## на 80 мм дополнительно
г. Томск,
СОГЛАСОВАНО: |  |  | (наименование стройки) | [6 empty] | УТВЕРЖДАЮ:
Подрядчик: | [9 empty] | Заказчик:
Директор: _____________ // |  |  | ЛОКАЛЬНЫЙ СМЕТНЫЙ РАСЧЕТ № | [6 empty] | Директор: _____________ //
(локальная смета)
Капитальный ремонт внутренних систем тепло и водоснабжения
с заменой оборудования в 2018 г. 317 201, 73 руб.
(наименование работ и затрат, наименование объекта)
Основание: |  | Договор
Сметная стоимость |  | 317201.73 |  |  | руб.
Средства на оплату труда |  |  | 55106.7 |  | руб.
Составлен(а) в текущих ценах по состоянию на II кв. 2018 года
№ пп | Шифр и номер позиции и норматива | Наименование работ и затрат, единица измерения | Коли- чество | Стоимость единицы (в базисном уровне цен) |  |  | Индекс | Общая стоимость (в текущем уровне цен) |  |  |  | Затраты труда рабочих, чел.-ч, не занятых обсл.машин
|  |  |  | всего | экспл.маш. | материалы |  | всего | основная зарплата | экспл.маш. | материалы | на единицу | всего
|  |  |  | осн.зарплата | в т.ч. з/пл. |  |  |  |  | в т.ч. з/пл.
1 | 2 | 3 | 4 | 5 | 6 | 7 | 8 | 9 | 10 | 11 | 12 | 13 | 14
| Раздел №1 | Земляные работы
1 | ФЕР01-01-022-14 Приказ Минстроя России от 30.12.2016г. №1039/пр | Разработка грунта с погрузкой на автомобили-самосвалы в траншеях экскаватором "обратная лопата" с ковшом вместимостью 0,5 (0,5-0,63) м3, группа грунтов 2, 1000 м3 КОЭФФИЦИЕНТЫ К ПОЗИЦИИ: --- Прил.3, Табл.2, п.10 Производство работ осуществляется в стесненных условиях застроенной части населенных пунктов. ОЗП=1,15; ЭМ=1,15; ЗПМ=1,15; ТЗР=1,15; ТЗМ=1,15 | 0.016 | 4274,55 | 4274,55 577,07 |  | 1.24. Разработка грунта в траншеях экскаваторами обратная лопата вместимостью 1; 0,65; 0,5; 0,4; 0,25 м3 с погрузкой на автомобили-самосвалы ЭМ=12,82; ЗПМ=18,85 | 876.76 |  | 876,76 173,99 |  | 42,7455 | 0,683928
НР: 95%*0,85*0,94*0,9=68% ФОТ
СП: 50%*0,8*0,9*0,85=31% ФОТ
2 | ФССЦпг03-21-01-015 Приказ Минстроя России от 30.12.2016г. №1039/пр | Перевозка грузов I класса автомобилями-самосвалами грузоподъемностью 10 т работающих вне карьера на расстояние до 15 км, 1 т груза | 28 | 13,38 | 13,38 |  | таб.5 п1.3. Автомобиль – самосвал, г/п до 10 т (таблица 03-21) ЭМ=11,14 | 4173.49 |  | 4173,49
3 | ФЕР01-01-016-01 Приказ Минстроя России от 30.12.2016г. №1039/пр | Работа на отвале, группа грунтов 1, 1000 м3 | 0.016 | 289,53 23,32 | 264,04 44,82 | 2.17 | 1.17. Работа на отвале ОЗП=18,85; ЭМ=13,06; ЗПМ=18,85; МАТ=12,95 | 62.47 | 6.97 | 55,11 13,57 | 0.39 | 2,99 3,33 | 0,04784 0,05328
НР: 95%*0,85*0,94*0,9=68% ФОТ
СП: 50%*0,8*0,9*0,85=31% ФОТ
4 | ФЕР01-01-022-14 Приказ Минстроя России от 30.12.2016г. №1039/пр | Разработка грунта с погрузкой на автомобили-самосвалы в траншеях экскаватором "обратная лопата" с ковшом вместимостью 0,5 (0,5-0,63) м3, группа грунтов 2, 1000 м3 КОЭФФИЦИЕНТЫ К ПОЗИЦИИ: --- Прил.3, Табл.2, п.10 Производство работ осуществляется в стесненных условиях застроенной части населенных пунктов. ОЗП=1,15; ЭМ=1,15; ЗПМ=1,15; ТЗР=1,15; ТЗМ=1,15 | 0.008 | 4274,55 | 4274,55 577,07 |  | 1.24. Разработка грунта в траншеях экскаваторами обратная лопата вместимостью 1; 0,65; 0,5; 0,4; 0,25 м3 с погрузкой на автомобили-самосвалы ЭМ=12,82; ЗПМ=18,85 | 438.44 |  | 438,44 87,09 |  | 42,7455 | 0,341964
НР: 95%*0,85*0,94*0,9=68% ФОТ
СП: 50%*0,8*0,9*0,85=31% ФОТ
5 | ФССЦпг03-21-01-015 Приказ Минстроя России от 30.12.2016г. №1039/пр | Перевозка грузов I класса автомобилями-самосвалами грузоподъемностью 10 т работающих вне карьера на расстояние до 15 км, 1 т груза | 14 | 13,38 | 13,38 |  | таб.5 п1.3. Автомобиль – самосвал, г/п до 10 т (таблица 03-21) ЭМ=11,14 | 2086.74 |  | 2086,74
6 | ФССЦ02.2.04.03-0003 | Смесь песчано-гравийная природная, м3 | 8 | 60 |  | 60 | 02.2.04.03-0003 Смесь песчано-гравийная природная МАТ=11,239 | 5394.72 |  |  | 5394.72
7 | ФЕР01-01-033-04 Приказ Минстроя России от 30.12.2016г. №1039/пр | Засыпка траншей и котлованов с перемещением грунта до 5 м бульдозерами мощностью 79 кВт (108 л.с.), группа грунтов 1, 1000 м3 КОЭФФИЦИЕНТЫ К ПОЗИЦИИ: --- Прил.3, Табл.2, п.10 Производство работ осуществляется в стесненных условиях застроенной части населенных пунктов. ОЗП=1,15; ЭМ=1,15; ЗПМ=1,15; ТЗР=1,15; ТЗМ=1,15 | 0.016 | 318,26 | 318,26 54,34 |  | 1.30. Засыпка траншей и котлованов бульдозерами мощностью 59; 79 кВт (80; 108 л.с.) ЭМ=17,37; ЗПМ=18,85 | 88.41 |  | 88,41 16,4 |  | 4,025 | 0,0644
НР: 95%*0,85*0,94*0,9=68% ФОТ
СП: 50%*0,8*0,9*0,85=31% ФОТ
8 | ФЕР01-02-005-01 Приказ Минстроя России от 30.12.2016г. №1039/пр | Уплотнение грунта пневматическими трамбовками, группа грунтов 1-2, 100 м3 КОЭФФИЦИЕНТЫ К ПОЗИЦИИ: --- Прил.3, Табл.2, п.10 Производство работ осуществляется в стесненных условиях застроенной части населенных пунктов. ОЗП=1,15; ЭМ=1,15; ЗПМ=1,15; ТЗР=1,15; ТЗМ=1,15 | 0.16 | 445,26 122,91 | 322,35 35,17 |  | 1.147. Уплотнение грунта пневматическими трамбовками ОЗП=18,85; ЭМ=7,84; ЗПМ=18,85 | 775.17 | 370.78 | 404,39 106,13 |  | 14,4095 3,496 | 2,30552 0,55936
НР: 95%*0,85*0,94*0,9=68% ФОТ
СП: 50%*0,8*0,9*0,85=31% ФОТ
9 | ФЕР01-01-036-02 Приказ Минстроя России от 30.12.2016г. №1039/пр | Планировка площадей бульдозерами мощностью 79 кВт (108 л.с.), 1000 м2 КОЭФФИЦИЕНТЫ К ПОЗИЦИИ: --- Прил.3, Табл.2, п.10 Производство работ осуществляется в стесненных условиях застроенной части населенных пунктов. ОЗП=1,15; ЭМ=1,15; ЗПМ=1,15; ТЗР=1,15; ТЗМ=1,15 | 0.014 | 22,74 | 22,74 3,89 |  | 1.33. Планировка площадей бульдозерами мощностью 59; 79; 132; 243 кВт (80; 108;180; 330 л.с.) ЭМ=15,08; ЗПМ=18,85 | 4.83 |  | 4,83 0,94 |  | 0,2875 | 0,004025
НР: 95%*0,85*0,94*0,9=68% ФОТ
СП: 50%*0,8*0,9*0,85=31% ФОТ
10 | ФЕРр68-12-4 Приказ Минстроя России от 30.12.2016г. №1039/пр | Разборка покрытий и оснований асфальтобетонных с помощью молотков отбойных, 100 м3 КОЭФФИЦИЕНТЫ К ПОЗИЦИИ: --- Прил.3, Табл.2, п.10 Производство работ осуществляется в стесненных условиях застроенной части населенных пунктов. ОЗП=1,15; ЭМ=1,15; ЗПМ=1,15; ТЗР=1,15; ТЗМ=1,15 | 0.023 | 6909,71 2325,58 | 4584,13 487,31 |  | 93.23. Разборка покрытий и оснований: асфальтобетонных с помощью молотков отбойных ОЗП=18,85; ЭМ=6,73; ЗПМ=18,85 | 1717.83 | 1008.29 | 709,54 211,31 |  | 279,8525 47,5985 | 6,4366075 1,0947655
НР: 104%*0,85*0,94=83% ФОТ
СП: 60%*0,8*0,9=43% ФОТ
11 | ФССЦпг01-01-01-043 Приказ Минстроя России от 30.12.2016г. №1039/пр | Погрузка при автомобильных перевозках мусора строительного с погрузкой экскаваторами емкостью ковша до 0,5 м3, 1 т груза | 5.06 | 3,28 | 3,28 |  | пг01-01-01-43 Мусора строительного с погрузкой экскавторами емкость ковша до 0,5 м3 ЭМ=12,21 | 202.69 |  | 202,69 |  | 0,024 | 0,12144
12 | ФССЦпг03-21-01-015 Приказ Минстроя России от 30.12.2016г. №1039/пр | Перевозка грузов I класса автомобилями-самосвалами грузоподъемностью 10 т работающих вне карьера на расстояние до 15 км, 1 т груза | 5.06 | 13,38 | 13,38 |  | таб.5 п1.3. Автомобиль – самосвал, г/п до 10 т (таблица 03-21) ЭМ=11,14 | 754.18 |  | 754,18
| Итого прямые затраты по разделу в ценах 2001 г.: | [6 empty] | 1424.95 | 63.98 | 880.93 | 480.03 |  | 8.79
[10 empty] | 28.21 |  |  | 2.9232
| В том числе, коэффициенты (справочно): | [11 empty] | 8.79
2.9232
| Коэффициент "Прил.3, Табл.2, п.10 Производство работ осуществляется в стесненных условиях застроенной части населенных пунктов." - ОЗП=1,15; ЭМ=1,15; ЗПМ=1,15; ТЗР=1,15; ТЗМ=1,15 (п.1,4,7-10) | [6 empty] | 44.1 | 9.55 | 34.56 |  |  | 8.79
[10 empty] | 4.12 |  |  | 2.9232
| Итого прямые затраты по разделу в текущих ценах: | [6 empty] | 16575.73 | 1386.04 | 9794.58 | 5395.11 |  | 8.79
[10 empty] | 609.43 |  |  | 2.9232
| Накладные расходы: 95%*0,85*0,94*0,9=68% ФОТ (п.1,3,4,7-9) | [6 empty] | 527.59
| Накладные расходы: 104%*0,85*0,94=83% ФОТ (п.10) | [6 empty] | 1012.27
| ИТОГО накладных расходов по разделу: | [6 empty] | 1539.86
| Сметная прибыль: 50%*0,8*0,9*0,85=31% ФОТ (п.1,3,4,7-9) | [6 empty] | 240.52
| Сметная прибыль: 60%*0,8*0,9=43% ФОТ (п.10) | [6 empty] | 524.43
| ИТОГО сметной прибыли по разделу: | [6 empty] | 764.95
| ИТОГО: | [6 empty] | 18880.54
В том числе:
|  | Cтроительные (ремонтно-строительные) работы | [5 empty] | 6268.72
|  | Прочие затраты | [5 empty] | 12611.82
| ИТОГО по разделу: | [6 empty] | 18880.54
| Раздел №2 | Демонтажные работы
13 | ФЕРр66-16-48 Приказ Минстроя России от 30.12.2016г. №1039/пр | Демонтаж трубопроводов в непроходных каналах с повышенной влажностью вручную диаметром труб до 100 мм, 100 м КОЭФФИЦИЕНТЫ К ПОЗИЦИИ: --- Прил.3, Табл.2, п.10 Производство работ осуществляется в стесненных условиях застроенной части населенных пунктов. ОЗП=1,15; ЭМ=1,15; ЗПМ=1,15; ТЗР=1,15; ТЗМ=1,15 | 0.154 | 475,68 445,35 | 17,57 2,67 | 12.76 | 91.41. Демонтаж трубопроводов в непроходных каналах с повышенной влажностью вручную ОЗП=18,85; ЭМ=13,26; ЗПМ=18,85; МАТ=6,61 | 1341.68 | 1292.73 | 35,93 7,73 | 13.02 | 52,21 0,23 | 8,04034 0,03542
НР: 108%*0,85*0,94=86% ФОТ
СП: 68%*0,8*0,9=49% ФОТ
14 | ФЕР16-02-004-03 Приказ Минстроя России от 30.12.2016г. №1039/пр | Демонтаж трубопроводов отопления и газоснабжения из стальных бесшовных труб диаметром 80 мм, 100 м КОЭФФИЦИЕНТЫ К ПОЗИЦИИ: --- МДС 81-36.2004 п.п. 3.3.1. Демонтаж (разборка) внутренних санитарно-технических устройств (водопровода, газопровода, канализации, водостоков, отопления, вентиляции) ОЗП=0,4; ЭМ=0,4; ЗПМ=0,4; МАТ=0; ТЗР=0,4; ТЗМ=0,4 --- Прил.3, Табл.2, п.10 Производство работ осуществляется в стесненных условиях застроенной части населенных пунктов. ОЗП=1,15; ЭМ=1,15; ЗПМ=1,15; ТЗР=1,15; ТЗМ=1,15 | 0.216 | 435,52 358,04 | 77,48 9,78 |  | 16.10. Прокладка трубопроводов отопления и газоснабжения из стальных бесшовных труб диаметром: 50 мм - 150 мм ОЗП=18,85; ЭМ=14,1; ЗПМ=18,85; МАТ=8,04 | 1693.89 | 1457.86 | 236,03 39,77 |  | 36,685 0,8142 | 7,92396 0,1758672
НР: 128%*0,85*0,94*0,9=92% ФОТ
СП: 83%*0,8*0,9*0,85=51% ФОТ
15 | ФЕРр66-24-2 Приказ Минстроя России от 30.12.2016г. №1039/пр | Разборка тепловой изоляции из ваты минеральной, 100 м2 КОЭФФИЦИЕНТЫ К ПОЗИЦИИ: --- Прил.3, Табл.2, п.10 Производство работ осуществляется в стесненных условиях застроенной части населенных пунктов. ОЗП=1,15; ЭМ=1,15; ЗПМ=1,15; ТЗР=1,15; ТЗМ=1,15 | 0.2 | 182,53 182,53 |  |  | 91.61. Разборка тепловой изоляции ОЗП=18,85 | 688.21 | 688.21 |  |  | 21,965 | 4,393
НР: 74%*0,85*0,94=59% ФОТ
СП: 50%*0,8*0,9=36% ФОТ
16 | ФЕР26-01-054-01 Приказ Минстроя России от 30.12.2016г. №1039/пр | Обертывание поверхности изоляции рулонными материалами насухо с проклейкой швов, 100 м2 КОЭФФИЦИЕНТЫ К ПОЗИЦИИ: --- Прил.3, Табл.2, п.10 Производство работ осуществляется в стесненных условиях застроенной части населенных пунктов. ОЗП=1,15; ЭМ=1,15; ЗПМ=1,15; ТЗР=1,15; ТЗМ=1,15 --- МДС 81-36.2004 п.п. 3.3.1. Демонтаж (разборка) внутренних санитарно-технических устройств (водопровода, газопровода, канализации, водостоков, отопления, вентиляции) ОЗП=0,4; ЭМ=0,4; ЗПМ=0,4; МАТ=0; ТЗР=0,4; ТЗМ=0,4 | 0.2 | 145,73 127,1 | 18,63 2,51 |  | 26.59. Обертывание поверхности изоляции рулонными материалами насухо с проклейкой швов ОЗП=18,85; ЭМ=11,18; ЗПМ=18,85; МАТ=7,16 | 520.87 | 479.17 | 41,7 9,43 |  | 14,7108 0,2162 | 2,94216 0,04324
НР: 100%*0,85*0,94*0,9=72% ФОТ
СП: 70%*0,8*0,9*0,85=43% ФОТ
17 | ФССЦпг01-01-01-030 Приказ Минстроя России от 30.12.2016г. №1039/пр | Погрузка при автомобильных перевозках труб металлических с применением автомобильных кранов, 1 т груза | 0.273 | 10,13 | 10,13 |  | пг01-01-01-30 Труб металлических с применением автомобильных кранов ЭМ=16,07 | 44.51 |  | 44,51 |  | 0,137 0,069 | 0,037401 0,018837
18 | ФССЦпг01-01-01-043 Приказ Минстроя России от 30.12.2016г. №1039/пр | Погрузка при автомобильных перевозках мусора строительного с погрузкой экскаваторами емкостью ковша до 0,5 м3, 1 т груза | 0.1 | 3,28 | 3,28 |  | пг01-01-01-43 Мусора строительного с погрузкой экскавторами емкость ковша до 0,5 м3 ЭМ=12,21 | 4.03 |  | 4,03 |  | 0,024 | 0,0024
19 | ФССЦпг03-21-01-010 Приказ Минстроя России от 30.12.2016г. №1039/пр | Перевозка грузов I класса автомобилями-самосвалами грузоподъемностью 10 т работающих вне карьера на расстояние до 10 км, 1 т груза | 0.273 | 11,42 | 11,42 |  | таб.5 п1.3. Автомобиль – самосвал, г/п до 10 т (таблица 03-21) ЭМ=11,14 | 34.76 |  | 34,76
20 | ФССЦпг03-21-01-015 Приказ Минстроя России от 30.12.2016г. №1039/пр | Перевозка грузов I класса автомобилями-самосвалами грузоподъемностью 10 т работающих вне карьера на расстояние до 15 км, 1 т груза | 0.1 | 13,38 | 13,38 |  | таб.5 п1.3. Автомобиль – самосвал, г/п до 10 т (таблица 03-21) ЭМ=11,14 | 14.93 |  | 14,93
| Итого прямые затраты по разделу в ценах 2001 г.: | [6 empty] | 483.81 | 314.77 | 54.39 | 114.65 |  | 23.3369
[10 empty] | 6.04 |  |  | 0.27576
| В том числе, коэффициенты (справочно): | [11 empty] | 23.3369
0.27576
| Коэффициент "Прил.3, Табл.2, п.10 Производство работ осуществляется в стесненных условиях застроенной части населенных пунктов." - ОЗП=1,15; ЭМ=1,15; ЗПМ=1,15; ТЗР=1,15; ТЗМ=1,15 (п.13-16) | [6 empty] | 35.84 | 32.09 | 3.77 |  |  | 23.3369
[10 empty] | 0.48 |  |  | 0.27576
| Коэффициент "МДС 81-36.2004 п.п. 3.3.1. Демонтаж (разборка) внутренних санитарно-технических устройств (водопровода, газопровода, канализации, водостоков, отопления, вентиляции)" - ОЗП=0,4; ЭМ=0,4; ЗПМ=0,4; МАТ=0; ТЗР=0,4; ТЗМ=0,4 (п.14,16) | [6 empty] | -279.11 | -139.01 | -27.42 | -112.68 |  | 23.3369
[10 empty] | -3.5 |  |  | 0.27576
| Итого прямые затраты по разделу в текущих ценах: | [6 empty] | 4342.88 | 3917.97 | 411.89 | 13.02 |  | 23.3369
[10 empty] | 56.93 |  |  | 0.27576
| Накладные расходы: 108%*0,85*0,94=86% ФОТ (п.13) | [6 empty] | 1118.4
| Накладные расходы: 128%*0,85*0,94*0,9=92% ФОТ (п.14) | [6 empty] | 1377.82
| Накладные расходы: 74%*0,85*0,94=59% ФОТ (п.15) | [6 empty] | 406.04
| Накладные расходы: 100%*0,85*0,94*0,9=72% ФОТ (п.16) | [6 empty] | 351.79
| ИТОГО накладных расходов по разделу: | [6 empty] | 3254.05
| Сметная прибыль: 68%*0,8*0,9=49% ФОТ (п.13) | [6 empty] | 637.23
| Сметная прибыль: 83%*0,8*0,9*0,85=51% ФОТ (п.14) | [6 empty] | 763.79
| Сметная прибыль: 50%*0,8*0,9=36% ФОТ (п.15) | [6 empty] | 247.76
| Сметная прибыль: 70%*0,8*0,9*0,85=43% ФОТ (п.16) | [6 empty] | 210.1
| ИТОГО сметной прибыли по разделу: | [6 empty] | 1858.88
| ИТОГО: | [6 empty] | 9455.81
В том числе:
|  | Cтроительные (ремонтно-строительные) работы | [5 empty] | 9357.58
|  | Прочие затраты | [5 empty] | 98.23
| ИТОГО по разделу: | [6 empty] | 9455.81
| Раздел №3 | Монтажные работы
21 | ФЕРр66-12-5 Приказ Минстроя России от 30.12.2016г. №1039/пр | Очистка непроходных каналов от мокрого ила и грязи при снятых трубах, глубина очистки до 2 м, м3 КОЭФФИЦИЕНТЫ К ПОЗИЦИИ: --- Прил.3, Табл.2, п.10 Производство работ осуществляется в стесненных условиях застроенной части населенных пунктов. ОЗП=1,15; ЭМ=1,15; ЗПМ=1,15; ТЗР=1,15; ТЗМ=1,15 | 4 | 44,23 44,23 |  |  | 91.13. Очистка непроходных каналов от ила и грязи ОЗП=18,85 | 3334.94 | 3334.94 |  |  | 4,968 | 19,872
НР: 74%*0,85*0,94=59% ФОТ
СП: 50%*0,8*0,9=36% ФОТ
22 | ФЕР07-06-002-05 Приказ Минстроя России от 30.12.2016г. №1039/пр | Устройство плит перекрытий каналов площадью до 0,5 м2, 100 шт КОЭФФИЦИЕНТЫ К ПОЗИЦИИ: --- Прил.3, Табл.2, п.10 Производство работ осуществляется в стесненных условиях застроенной части населенных пунктов. ОЗП=1,15; ЭМ=1,15; ЗПМ=1,15; ТЗР=1,15; ТЗМ=1,15 | 0.12 | 1175,99 993,34 | 114,62 13,82 | 68.03 | 7.144. Устройство плит перекрытий каналов ОЗП=18,85; ЭМ=12,06; ЗПМ=18,85; МАТ=5,15 | 2454.77 | 2246.92 | 165,83 31,29 | 42.02 | 105,6735 1,0235 | 12,68082 0,12282
НР: 130%*0,85*0,94*0,9=93% ФОТ
СП: 85%*0,8*0,9*0,85=52% ФОТ
23 | ФЕР08-01-002-03 Приказ Минстроя России от 30.12.2016г. №1039/пр | Устройство основания под фундаменты гравийного, м3 КОЭФФИЦИЕНТЫ К ПОЗИЦИИ: --- Прил.3, Табл.2, п.10 Производство работ осуществляется в стесненных условиях застроенной части населенных пунктов. ОЗП=1,15; ЭМ=1,15; ЗПМ=1,15; ТЗР=1,15; ТЗМ=1,15 | 0.43 | 80,37 23,49 | 56,51 6,39 | 0.37 | 8.4. Устройство основания под фундаменты: гравийного ОЗП=18,85; ЭМ=8,13; ЗПМ=18,85; МАТ=11,35 | 389.77 | 190.39 | 197,56 51,84 | 1.82 | 2,875 0,621 | 1,23625 0,26703
НР: 122%*0,85*0,94*0,9=88% ФОТ
СП: 80%*0,8*0,9*0,85=49% ФОТ
23.1 | ФССЦ02.2.04.03-0003 | Смесь песчано-гравийная природная, м3 | 0.52 | 60 |  | 60 | 02.2.04.03-0003 Смесь песчано-гравийная природная МАТ=11,239 | 350.66 |  |  | 350.66
24 | ФЕР07-06-001-01 Приказ Минстроя России от 30.12.2016г. №1039/пр | Устройство непроходных каналов одноячейковых, перекрываемых или опирающихся на плиту, 100 м3 КОЭФФИЦИЕНТЫ К ПОЗИЦИИ: --- Прил.3, Табл.2, п.10 Производство работ осуществляется в стесненных условиях застроенной части населенных пунктов. ОЗП=1,15; ЭМ=1,15; ЗПМ=1,15; ТЗР=1,15; ТЗМ=1,15 | 0.0072 | 19148,12 3937,34 | 8446,58 929,52 | 6764.2 | 7.140. Устройство непроходных каналов ОЗП=18,85; ЭМ=10,76; ЗПМ=18,85; МАТ=10,56 | 1703.09 | 534.4 | 654,42 126,11 | 514.27 | 428,904 69,621 | 3,0881088 0,5012712
НР: 130%*0,85*0,94*0,9=93% ФОТ
СП: 85%*0,8*0,9*0,85=52% ФОТ
24.1 | ФССЦ05.1.01.10-0064 | Лотки (серия 3.006.1-2.87 выпуск 1): Л4-8 бетон В15 (М200), объем 0,72 м3, расход арматуры 51,58 кг, шт. | 1 | 1032,74 |  | 1032.74 | 05.1.01.10-0064 Лотки (серия 3.006.1-2.87 выпуск 1): Л4-8 бетон В15 (М200), объем 0,72 м3, расход арматуры 51,58 кг МАТ=9,509 | 9820.32 |  |  | 9820.32
24.2 | ФССЦ04.3.01.09-0013 | Раствор готовый кладочный цементный марки 75, м3 | 0.0166 | 496,4 |  | 496.4 | 04.3.01.09-0013 Раствор готовый кладочный цементный марки 75 МАТ=5,539 | 45.64 |  |  | 45.64
25 | ФЕР08-01-003-07 Приказ Минстроя России от 30.12.2016г. №1039/пр | Гидроизоляция боковая обмазочная битумная в 2 слоя по выровненной поверхности бутовой кладки, кирпичу, бетону, 100 м2 КОЭФФИЦИЕНТЫ К ПОЗИЦИИ: --- Прил.3, Табл.2, п.10 Производство работ осуществляется в стесненных условиях застроенной части населенных пунктов. ОЗП=1,15; ЭМ=1,15; ЗПМ=1,15; ТЗР=1,15; ТЗМ=1,15 | 0.84 | 1212,72 231,85 | 82,39 2,67 | 898.48 | 8.9. Гидроизоляция боковая обмазочная битумная в 2 слоя по выровненной поверхности бутовой кладки, кирпичу, бетону ОЗП=18,85; ЭМ=7,33; ЗПМ=18,85; МАТ=13,45 | 14329.33 | 3671.04 | 507,31 42,22 | 10150.98 | 24,38 0,23 | 20,4792 0,1932
НР: 122%*0,85*0,94*0,9=88% ФОТ
СП: 80%*0,8*0,9*0,85=49% ФОТ
| Итого прямые затраты по разделу в ценах 2001 г.: | [6 empty] | 2490.36 | 460.27 | 146.15 | 1883.92 |  | 57.3564
[10 empty] | 11.6 |  |  | 1.0843
| В том числе, коэффициенты (справочно): | [11 empty] | 57.3564
1.0843
| Коэффициент "Прил.3, Табл.2, п.10 Производство работ осуществляется в стесненных условиях застроенной части населенных пунктов." - ОЗП=1,15; ЭМ=1,15; ЗПМ=1,15; ТЗР=1,15; ТЗМ=1,15 (п.21-25) | [6 empty] | 90.97 | 69.05 | 21.93 |  |  | 57.3564
[10 empty] | 1.74 |  |  | 1.0843
| Итого прямые затраты по разделу в текущих ценах: | [6 empty] | 32428.52 | 9977.69 | 1525.12 | 20925.71 |  | 57.3564
[10 empty] | 251.46 |  |  | 1.0843
| Накладные расходы: 74%*0,85*0,94=59% ФОТ (п.21) | [6 empty] | 1967.61
| Накладные расходы: 130%*0,85*0,94*0,9=93% ФОТ (п.22,24) | [6 empty] | 2733.01
| Накладные расходы: 122%*0,85*0,94*0,9=88% ФОТ (п.23,25) | [6 empty] | 3480.83
| ИТОГО накладных расходов по разделу: | [6 empty] | 8181.45
| Сметная прибыль: 50%*0,8*0,9=36% ФОТ (п.21) | [6 empty] | 1200.58
| Сметная прибыль: 85%*0,8*0,9*0,85=52% ФОТ (п.22,24) | [6 empty] | 1528.14
| Сметная прибыль: 80%*0,8*0,9*0,85=49% ФОТ (п.23,25) | [6 empty] | 1938.19
| ИТОГО сметной прибыли по разделу: | [6 empty] | 4666.91
| ИТОГО: | [6 empty] | 45276.88
В том числе:
|  | Cтроительные (ремонтно-строительные) работы | [5 empty] | 45276.88
| ИТОГО по разделу: | [6 empty] | 45276.88
| Раздел №4 | Подземная прокладка трубопроода
26 | ФЕР24-01-002-03 Приказ Минстроя России от 30.12.2016г. №1039/пр | Прокладка стальных трубопроводов в непроходном канале при номинальном давлении 1,6 МПа, температуре 150°С, диаметр труб 80 мм, км КОЭФФИЦИЕНТЫ К ПОЗИЦИИ: --- Прил.3, Табл.2, п.10 Производство работ осуществляется в стесненных условиях застроенной части населенных пунктов. ОЗП=1,15; ЭМ=1,15; ЗПМ=1,15; ТЗР=1,15; ТЗМ=1,15 | 0.0154 | 21368,82 5308,95 | 11795,46 962,62 | 4264.41 | 24.2. Прокладка трубопроводов в непроходном канале при условном давлении 1,6 МПа, температуре 150°С, диаметр труб: 50 мм - 350 мм ОЗП=18,85; ЭМ=9,09; ЗПМ=18,85; МАТ=9,81 | 3836.6 | 1541.18 | 1651,2 279,36 | 644.22 | 543,95 81,9605 | 8,37683 1,2621917
НР: 130%*0,85*0,94*0,9=93% ФОТ
СП: 89%*0,8*0,9*0,85=54% ФОТ
26.1 | ФССЦ23.3.03.02-0061 | Трубы стальные бесшовные, горячедеформированные со снятой фаской из стали марок 15, 20, 25, наружным диаметром 89 мм, толщина стенки 3,5 мм, м | 15.55 | 65,79 |  | 65.79 | 23.3.03.02-0061 Трубы стальные бесшовные, горячедеформированные со снятой фаской из стали марок 15, 20, 25, наружным диаметром 89 мм, толщина стенки 3,5 мм МАТ=7,113 | 7276.81 |  |  | 7276.81
27 | ФЕР16-02-004-03 Приказ Минстроя России от 30.12.2016г. №1039/пр | Прокладка трубопроводов отопления и газоснабжения из стальных бесшовных труб диаметром 80 мм, 100 м КОЭФФИЦИЕНТЫ К ПОЗИЦИИ: --- Прил.3, Табл.2, п.10 Производство работ осуществляется в стесненных условиях застроенной части населенных пунктов. ОЗП=1,15; ЭМ=1,15; ЗПМ=1,15; ТЗР=1,15; ТЗМ=1,15 | 0.216 | 1140,43 895,11 | 193,68 24,43 | 51.64 | 16.10. Прокладка трубопроводов отопления и газоснабжения из стальных бесшовных труб диаметром: 50 мм - 150 мм ОЗП=18,85; ЭМ=14,1; ЗПМ=18,85; МАТ=8,04 | 4323.91 | 3644.46 | 589,8 99,53 | 89.65 | 91,7125 2,0355 | 19,8099 0,439668
НР: 128%*0,85*0,94*0,9=92% ФОТ
СП: 83%*0,8*0,9*0,85=51% ФОТ
27.1 | ФССЦ23.3.03.02-0061 | Трубы стальные бесшовные, горячедеформированные со снятой фаской из стали марок 15, 20, 25, наружным диаметром 89 мм, толщина стенки 3,5 мм, м | 21,6 (100*0,216) | 65,79 |  | 65.79 | 23.3.03.02-0061 Трубы стальные бесшовные, горячедеформированные со снятой фаской из стали марок 15, 20, 25, наружным диаметром 89 мм, толщина стенки 3,5 мм МАТ=7,113 | 10108 |  |  | 10108
28 | ФЕР22-03-001-05 Приказ Минстроя России от 30.12.2016г. №1039/пр | Установка фасонных частей стальных сварных диаметром 100-250 мм, т КОЭФФИЦИЕНТЫ К ПОЗИЦИИ: --- Прил.3, Табл.2, п.10 Производство работ осуществляется в стесненных условиях застроенной части населенных пунктов. ОЗП=1,15; ЭМ=1,15; ЗПМ=1,15; ТЗР=1,15; ТЗМ=1,15 | 0.028 | 26919,24 4512,19 | 16058,89 1630,77 | 6348.16 | 22.44. Установка фасонных частей стальных сварных ОЗП=18,85; ЭМ=9,5; ЗПМ=18,85; МАТ=10 | 8430.69 | 2381.51 | 4271,68 860,69 | 1777.5 | 406,87 121,1525 | 11,39236 3,39227
НР: 130%*0,85*0,94*0,9=93% ФОТ
СП: 89%*0,8*0,9*0,85=54% ФОТ
28.1 | ФССЦ23.8.03.12-0011 | [Исключить] Фасонные стальные сварные части, диаметр до 800 мм, т | -0,028 (-1*0,028*1) | 5500 |  | 5500 | 23.8.03.12-0011 Фасонные стальные сварные части, диаметр до 800 мм МАТ=9,537 | -1468.7 |  |  | -1468.7
28.2 | ФССЦ23.8.04.06-0069 | Отводы 90 град. с радиусом кривизны R=1,5 Ду на Ру до 16 МПа (160 кгс/см2), диаметром условного прохода 80 мм, наружным диаметром 89 мм, толщиной стенки 3,5 мм, шт. | 10 | 42,35 |  | 42.35 | 23.8.04.06-0069 Отводы 90 град. с радиусом кривизны R=1,5 Ду на Ру до 16 МПа (160 кгс/см2), диаметром условного прохода 80 мм, наружным диаметром 89 мм, толщиной стенки 3,5 мм МАТ=3,435 | 1454.72 |  |  | 1454.72
29 | ФЕР24-01-033-01 Приказ Минстроя России от 30.12.2016г. №1039/пр | Установка вентилей и клапанов обратных муфтовых диаметром 20 мм, шт КОЭФФИЦИЕНТЫ К ПОЗИЦИИ: --- п.8.7.1 При ремонтно-строительных работах и работах по реконструкции объектов капитального строительства (аналогичных технологическим процессам в новом строительстве, в т.ч. по возведению новых конструктивных элементов) ОЗП=1,15; ЭМ=1,25; ЗПМ=1,25; ТЗР=1,15; ТЗМ=1,25 | 4 | 9,55 8,76 |  | 0.79 | 24.37. Установка вентилей и клапанов обратных муфтовых ОЗП=18,85; МАТ=2,98 | 669.92 | 660.5 |  | 9.42 | 0,966 | 3,864
НР: 130%*0,85*0,94*0,9=93% ФОТ
СП: 89%*0,8*0,9*0,85=54% ФОТ
29.1 | ФССЦ18.1.10.01-0146 | Вентили проходные фланцевые 15С65НЖ для воды и пара, давлением 1,6 МПа (16 кгс/см2) с ответными фланцами, диаметром 20 мм, шт. | 4 (1*4) | 573,43 |  | 573.43 | 18.1.10.01-0146 Вентили проходные фланцевые 15С65НЖ для воды и пара, давлением 1,6 МПа (16 кгс/см2) с ответными фланцами, диаметром 20 мм МАТ=2,859 | 6557.75 |  |  | 6557.75
30 | ФЕР22-06-005-02 Приказ Минстроя России от 30.12.2016г. №1039/пр | Врезка в существующие сети из стальных труб стальных штуцеров (патрубков) диаметром 80 мм, шт КОЭФФИЦИЕНТЫ К ПОЗИЦИИ: --- п.8.7.1 При ремонтно-строительных работах и работах по реконструкции объектов капитального строительства (аналогичных технологическим процессам в новом строительстве, в т.ч. по возведению новых конструктивных элементов) ОЗП=1,15; ЭМ=1,25; ЗПМ=1,25; ТЗР=1,15; ТЗМ=1,25 | 2 | 130,07 25,47 | 101,28 11,13 | 3.32 | 22.87. Врезка в существующие сети из стальных труб стальных штуцеров (патрубков) диаметром: 50 мм - 250 мм ОЗП=18,85; ЭМ=10,06; ЗПМ=18,85; МАТ=7,79 | 3049.7 | 960.22 | 2037,75 419,6 | 51.73 | 2,392 0,85 | 4,784 1,7
НР: 130%*0,85*0,94*0,9=93% ФОТ
СП: 89%*0,8*0,9*0,85=54% ФОТ
31 | ФЕРм39-02-001-03 Приказ Минстроя России от 30.12.2016г. №1039/пр | Визуальный и измерительный контроль сварных соединений трубопроводов, номинальный диаметр свыше 50 до 100, стык | 26 | 1,36 1,33 |  | 0.03 | 74.33. Визуальный и измерительный контроль сварных соединений ОЗП=18,85; МАТ=6,34 | 656.78 | 651.83 |  | 4.95 | 0,12 | 3,12
НР: 80%*0,85*0,94=64% ФОТ
СП: 60%*0,8*0,9=43% ФОТ
32 | ФЕРм39-01-005-11 Приказ Минстроя России от 30.12.2016г. №1039/пр | Зачистка механизированная поверхности сварного соединения и околошовной зоны трубопроводов из углеродистых и легированных сталей до шероховатости грубее Rz 20 мкм (V5) и не грубее Rz 40 мкм (V4) без снятия выпуклости (усиления) сварного шва, номинальный диаметр трубопровода 65 и 80, толщина стенки до 6 мм, стык | 26 | 3,93 3,85 |  | 0.08 | 74.5. Зачистка механизированная поверхности сварного соединения и околошовной зоны трубопроводов диаметром до 426 мм из углеродистых и легированных сталей до шероховатости не грубее Rz 40 мкм (V4) без снятия выпуклости (усиления) сварного шва ОЗП=18,85; МАТ=6,36 | 1900.12 | 1886.89 |  | 13.23 | 0,4 | 10,4
НР: 80%*0,85*0,94=64% ФОТ
СП: 60%*0,8*0,9=43% ФОТ
| Итого прямые затраты по разделу в ценах 2001 г.: | [6 empty] | 6580.46 | 558.54 | 747.38 | 5274.54 |  | 61.7471
[10 empty] | 74.99 |  |  | 6.7941
| В том числе, коэффициенты (справочно): | [11 empty] | 61.7471
6.7941
| Коэффициент "Прил.3, Табл.2, п.10 Производство работ осуществляется в стесненных условиях застроенной части населенных пунктов." - ОЗП=1,15; ЭМ=1,15; ЗПМ=1,15; ТЗР=1,15; ТЗМ=1,15 (п.26-28) | [6 empty] | 140.16 | 52.36 | 87.79 |  |  | 61.7471
[10 empty] | 8.57 |  |  | 6.7941
| Коэффициент "п.8.7.1 При ремонтно-строительных работах и работах по реконструкции объектов капитального строительства (аналогичных технологическим процессам в новом строительстве, в т.ч. по возведению новых конструктивных элементов)" - ОЗП=1,15; ЭМ=1,25; ЗПМ=1,25; ТЗР=1,15; ТЗМ=1,25 (п.29,30) | [6 empty] | 51.72 | 11.2 | 40.52 |  |  | 61.7471
[10 empty] | 4.46 |  |  | 6.7941
| Итого прямые затраты по разделу в текущих ценах: | [6 empty] | 46796.3 | 11726.59 | 8550.43 | 26519.28 |  | 61.7471
[10 empty] | 1659.18 |  |  | 6.7941
| Накладные расходы: 130%*0,85*0,94*0,9=93% ФОТ (п.26,28-30) | [6 empty] | 6605.85
| Накладные расходы: 128%*0,85*0,94*0,9=92% ФОТ (п.27) | [6 empty] | 3444.47
| Накладные расходы: 80%*0,85*0,94=64% ФОТ (п.31,32) | [6 empty] | 1624.78
| ИТОГО накладных расходов по разделу: | [6 empty] | 11675.1
| Сметная прибыль: 89%*0,8*0,9*0,85=54% ФОТ (п.26,28-30) | [6 empty] | 3835.65
| Сметная прибыль: 83%*0,8*0,9*0,85=51% ФОТ (п.27) | [6 empty] | 1909.43
| Сметная прибыль: 60%*0,8*0,9=43% ФОТ (п.31,32) | [6 empty] | 1091.65
| ИТОГО сметной прибыли по разделу: | [6 empty] | 6836.73
| ИТОГО: | [6 empty] | 65308.13
В том числе:
|  | Cтроительные (ремонтно-строительные) работы | [5 empty] | 60034.8
|  | Монтажные работ | [5 empty] | 5273.33
| ИТОГО по разделу: | [6 empty] | 65308.13
| Раздел №5 | Теплоизоляционные работы
33 | ФЕР13-03-002-04 Приказ Минстроя России от 30.12.2016г. №1039/пр | Огрунтовка металлических поверхностей за один раз грунтовкой ГФ-021, 100 м2 КОЭФФИЦИЕНТЫ К ПОЗИЦИИ: --- Прил.3, Табл.2, п.10 Производство работ осуществляется в стесненных условиях застроенной части населенных пунктов. ОЗП=1,15; ЭМ=1,15; ЗПМ=1,15; ТЗР=1,15; ТЗМ=1,15 | 0.1316 | 278,35 65,03 | 10,6 0,25 | 202.72 | 13.39. Огрунтовка металлических поверхностей за один раз: грунтовкой ГФ-021 ОЗП=18,85; ЭМ=11,85; ЗПМ=18,85; МАТ=5,41 | 322.17 | 161.36 | 16,47 0,57 | 144.34 | 6,1065 0,023 | 0,8036154 0,0030268
НР: 90%*0,85*0,94*0,9=65% ФОТ
СП: 70%*0,8*0,9*0,85=43% ФОТ
34 | ФЕР13-03-004-23 Приказ Минстроя России от 30.12.2016г. №1039/пр | Окраска металлических огрунтованных поверхностей краской БТ-177 серебристой, 100 м2 КОЭФФИЦИЕНТЫ К ПОЗИЦИИ: --- Прил.3, Табл.2, п.10 Производство работ осуществляется в стесненных условиях застроенной части населенных пунктов. ОЗП=1,15; ЭМ=1,15; ЗПМ=1,15; ТЗР=1,15; ТЗМ=1,15 | 0.1316 | 244,37 30,04 | 13,55 0,38 | 200.78 | 13.97. Окраска металлических огрунтованных поверхностей: краской БТ-177 серебристой ОЗП=18,85; ЭМ=11,95; ЗПМ=18,85; МАТ=6,49 | 267.2 | 74.46 | 21,27 0,94 | 171.47 | 3,312 0,0345 | 0,4358592 0,0045402
НР: 90%*0,85*0,94*0,9=65% ФОТ
СП: 70%*0,8*0,9*0,85=43% ФОТ
35 | ФЕР26-01-022-01 Приказ Минстроя России от 30.12.2016г. №1039/пр | Изоляция поверхностей трубопроводов штучными изделиями из пенополиуретана (полуцилиндрами и сегментами), м3 КОЭФФИЦИЕНТЫ К ПОЗИЦИИ: --- Прил.3, Табл.2, п.10 Производство работ осуществляется в стесненных условиях застроенной части населенных пунктов. ОЗП=1,15; ЭМ=1,15; ЗПМ=1,15; ТЗР=1,15; ТЗМ=1,15 | 1.219 | 778,19 275,62 | 31,68 5,34 | 470.89 | 26.23. Изоляция поверхностей трубопроводов штучными изделиями из пенополиуретана (полуцилиндрами и сегментами) ОЗП=18,85; ЭМ=12,36; ЗПМ=18,85; МАТ=4,17 | 9204.18 | 6333.22 | 477,34 122,71 | 2393.62 | 31,901 0,46 | 38,887319 0,56074
НР: 100%*0,85*0,94*0,9=72% ФОТ
СП: 70%*0,8*0,9*0,85=43% ФОТ
35.1 | ФССЦ14.1.04.02-0011 | [Исключить] Клей резиновый № 88-Н, кг | -11.09 | 45 |  | 45 | 14.1.04.02-0011 Клей резиновый № 88-Н МАТ=4,142 | -2067.07 |  |  | -2067.07
35.2 | ФССЦ08.3.02.01-0041 | [Исключить] Лента стальная упаковочная, мягкая, нормальной точности 0,7х20-50 мм, т | -0.0069 | 7590 |  | 7590 | 08.3.02.01-0041 Лента стальная упаковочная, мягкая, нормальной точности 0,7х20-50 мм МАТ=4,059 | -212.57 |  |  | -212.57
35.3 | ФССЦ08.3.05.05-0054 | [Исключить] Сталь листовая оцинкованная толщиной листа 0,8 мм, т | -0.0007 | 11000 |  | 11000 | 08.3.05.05-0054 Сталь листовая оцинкованная толщиной листа 0,8 мм МАТ=5,064 | -38.99 |  |  | -38.99
35.4 | ФССЦ10.1.02.02-0103 | [Исключить] Листы алюминиевые марки АД1Н, толщиной 1 мм, кг | -0.2353 | 52,86 |  | 52.86 | 10.1.02.02-0103 Листы алюминиевые марки АД1Н, толщиной 1 мм МАТ=4,95 | -61.58 |  |  | -61.58
36 | Прайс ООО "СТК" г. Томск 2018 г. | Скорлупа однослойная 89/40-ППУ-130 в оцинковке 948/1,18/6,35, м | 7.7 | 130,32 |  | 130.32 | таб.1.2 п.3 Индексы к статьям затрат базисной стоимости ФЕР-2001 (ред. 2017г.) МАТ=6,35 | 6371.97 |  |  | 6371.97
37 | Прайс ООО "СТК" г. Томск 2018 г. | Скорлупа 89/40-ППУ-130 в оцинковке 808/1,18/6,35, м | 7.7 | 111,06 |  | 111.06 | таб.1.2 п.3 Индексы к статьям затрат базисной стоимости ФЕР-2001 (ред. 2017г.) МАТ=6,35 | 5430.27 |  |  | 5430.27
38 | Прайс ООО "СТК" г. Томск 2018 г. | Скорлупа однослойная 89/40-ППУ-130 в оцинковке для отводов 948/1,18/6,35, шт | 5 | 130,32 |  | 130.32 | таб.1.2 п.3 Индексы к статьям затрат базисной стоимости ФЕР-2001 (ред. 2017г.) МАТ=6,35 | 4137.66 |  |  | 4137.66
39 | Прайс ООО "СТК" г. Томск 2018 г. | Скорлупа однослойная 89/40-ППУ-130 в оцинковке 808/1,18/6,35, шт | 5 | 111,06 |  | 111.06 | таб.1.2 п.3 Индексы к статьям затрат базисной стоимости ФЕР-2001 (ред. 2017г.) МАТ=6,35 | 3526.16 |  |  | 3526.16
40 | Прайс ООО "СТК" г. Томск 2018 г. | Бандаж 89/40 65/1,18/6,35, шт | 37 | 8,93 |  | 8.93 | таб.1.2 п.3 Индексы к статьям затрат базисной стоимости ФЕР-2001 (ред. 2017г.) МАТ=6,35 | 2098.1 |  |  | 2098.1
41 | Прайс ООО "СТК" г. Томск 2018 г. | Комплект гидроизоляции 89/40 125/1,18/6,35, шт | 25 | 17,18 |  | 17.18 | таб.1.2 п.3 Индексы к статьям затрат базисной стоимости ФЕР-2001 (ред. 2017г.) МАТ=6,35 | 2727.33 |  |  | 2727.33
| Итого прямые затраты по разделу в ценах 2001 г.: | [6 empty] | 4220.37 | 303.04 | 36.34 | 3880.98 |  | 40.1268
[10 empty] | 5.73 |  |  | 0.56831
| В том числе, коэффициенты (справочно): | [11 empty] | 40.1268
0.56831
| Коэффициент "Прил.3, Табл.2, п.10 Производство работ осуществляется в стесненных условиях застроенной части населенных пунктов." - ОЗП=1,15; ЭМ=1,15; ЗПМ=1,15; ТЗР=1,15; ТЗМ=1,15 (п.33-35) | [6 empty] | 50.9 | 45.45 | 5.45 |  |  | 40.1268
[10 empty] | 0.86 |  |  | 0.56831
| Итого прямые затраты по разделу в текущих ценах: | [6 empty] | 31704.83 | 6569.04 | 515.08 | 24620.71 |  | 40.1268
[10 empty] | 124.22 |  |  | 0.56831
| Накладные расходы: 90%*0,85*0,94*0,9=65% ФОТ (п.33,34) | [6 empty] | 154.26
| Накладные расходы: 100%*0,85*0,94*0,9=72% ФОТ (п.35) | [6 empty] | 4648.27
| ИТОГО накладных расходов по разделу: | [6 empty] | 4802.53
| Сметная прибыль: 70%*0,8*0,9*0,85=43% ФОТ (п.33-35) | [6 empty] | 2878.1
| ИТОГО сметной прибыли по разделу: | [6 empty] | 2878.1
| ИТОГО: | [6 empty] | 39385.46
В том числе:
|  | Cтроительные (ремонтно-строительные) работы | [5 empty] | 15093.97
|  | Прочие затраты | [5 empty] | 24291.49
| ИТОГО по разделу: | [6 empty] | 39385.46
| Раздел №6 | Ремонт системы отопления
42 | ФЕР18-05-001-01 Приказ Минстроя России от 30.12.2016г. №1039/пр | Установка насосов центробежных с электродвигателем, масса агрегата до 0,1 т, шт КОЭФФИЦИЕНТЫ К ПОЗИЦИИ: --- Прил.3, Табл.3, п.1.2 Производство ремонтно-строительных работ осуществляется в помещениях эксплуатируемого объекта капитального строительства без остановки рабочего процесса предприятия, при этом: в зоне производства ремонтно-строительных работ имеются действующее технологическое или лабораторное оборудование, мебель и иные загромождающие помещения предметы. ОЗП=1,15; ЭМ=1,15; ЗПМ=1,15; ТЗР=1,15; ТЗМ=1,15 | 1 | 276,8 204,37 | 18,29 1,6 | 54.14 | 18.46. Установка насосов центробежных с электродвигателем, масса агрегата: до 0,1 т ОЗП=18,85; ЭМ=9,52; ЗПМ=18,85; МАТ=4,88 | 4290.69 | 3852.37 | 174,12 30,16 | 264.2 | 16,2955 0,092 | 16,2955 0,092
НР: 128%*0,85*0,94*0,9=92% ФОТ
СП: 83%*0,8*0,9*0,85=51% ФОТ
43 | цена поставщика | Насос Grundfos 55200/1,18/4,49, шт | 1 | 10731,19 |  | 10731.19 | МАТ=4,49 | 48183.04 |  |  | 48183.04
44 | ФЕР18-05-002-03 Приказ Минстроя России от 30.12.2016г. №1039/пр | Установка вставок виброизолирующих к насосам давлением 1,6 МПа диаметром 50 мм, 10 шт КОЭФФИЦИЕНТЫ К ПОЗИЦИИ: --- п.8.7.1 При ремонтно-строительных работах и работах по реконструкции объектов капитального строительства (аналогичных технологическим процессам в новом строительстве, в т.ч. по возведению новых конструктивных элементов) ОЗП=1,15; ЭМ=1,25; ЗПМ=1,25; ТЗР=1,15; ТЗМ=1,25 --- Прил.3, Табл.3, п.1.2 Производство ремонтно-строительных работ осуществляется в помещениях эксплуатируемого объекта капитального строительства без остановки рабочего процесса предприятия, при этом: в зоне производства ремонтно-строительных работ имеются действующее технологическое или лабораторное оборудование, мебель и иные загромождающие помещения предметы. ОЗП=1,15; ЭМ=1,15; ЗПМ=1,15; ТЗР=1,15; ТЗМ=1,15 | 2 | 371,26 139,32 | 42,38 1,25 | 189.56 | 18.51. Установка вставок виброизолирующих к насосам ОЗП=18,85; ЭМ=8,2; ЗПМ=18,85; МАТ=5,06 | 7865.74 | 5252.36 | 695,03 47,13 | 1918.35 | 14,99715 0,100625 | 29,9943 0,20125
НР: 128%*0,85*0,94*0,9=92% ФОТ
СП: 83%*0,8*0,9*0,85=51% ФОТ
44.1 | ФССЦ18.5.03.01/01 | Виброкомпенсатор резиновый фланцевый REON тип RSV12 Ду50 1850/6,35/1,18, компл. | 1 | 254,31 |  | 254.31 | таб.1.2 п.3 Индексы к статьям затрат базисной стоимости ФЕР-2001 (ред. 2017г.) МАТ=6,35 | 1614.87 |  |  | 1614.87
45 | ФЕР16-05-001-01 Приказ Минстроя России от 30.12.2016г. №1039/пр | Установка вентилей, задвижек, затворов, клапанов обратных, кранов проходных на трубопроводах из стальных труб диаметром до 25 мм, шт КОЭФФИЦИЕНТЫ К ПОЗИЦИИ: --- Прил.3, Табл.3, п.1.2 Производство ремонтно-строительных работ осуществляется в помещениях эксплуатируемого объекта капитального строительства без остановки рабочего процесса предприятия, при этом: в зоне производства ремонтно-строительных работ имеются действующее технологическое или лабораторное оборудование, мебель и иные загромождающие помещения предметы. ОЗП=1,15; ЭМ=1,15; ЗПМ=1,15; ТЗР=1,15; ТЗМ=1,15 | 2 | 44,57 15,33 | 4,03 0,14 | 25.21 | 16.41. Установка вентилей, задвижек, затворов, клапанов обратных, кранов проходных на трубопроводах из стальных труб диаметром: до 25 мм ОЗП=18,85; ЭМ=6,98; ЗПМ=18,85; МАТ=3,6 | 815.71 | 577.94 | 56,26 5,28 | 181.51 | 1,6905 0,0115 | 3,381 0,023
НР: 128%*0,85*0,94*0,9=92% ФОТ
СП: 83%*0,8*0,9*0,85=51% ФОТ
45.1 | ФССЦ18.1.09.08-0002 | Кран шаровой В-В размером 1/2", шт. | 1 | 53,8 |  | 53.8 | 18.1.09.08-0002 Кран шаровой В-В размером 1/2" МАТ=4,485 | 241.29 |  |  | 241.29
45.2 | ФССЦ18.1.06.10-0012 | Кран трехходовой для манометра MV25-015 давлением 1,6 МПа (16 кгс/см2), диаметром 15 мм, шт. | 1 | 146,24 |  | 146.24 | таб.1.2 п.3 Индексы к статьям затрат базисной стоимости ФЕР-2001 (ред. 2017г.) МАТ=6,35 | 928.62 |  |  | 928.62
46 | ФЕРм08-10-010-01 Приказ Минстроя России от 30.12.2016г. №1039/пр | Прокладка труб гофрированных ПВХ для защиты проводов и кабелей, 100 м КОЭФФИЦИЕНТЫ К ПОЗИЦИИ: --- Прил.3, Табл.3, п.1.2 Производство ремонтно-строительных работ осуществляется в помещениях эксплуатируемого объекта капитального строительства без остановки рабочего процесса предприятия, при этом: в зоне производства ремонтно-строительных работ имеются действующее технологическое или лабораторное оборудование, мебель и иные загромождающие помещения предметы. ОЗП=1,15; ЭМ=1,15; ЗПМ=1,15; ТЗР=1,15; ТЗМ=1,15 | 0.1 | 233,43 216,64 |  | 16.79 | 55.646. Прокладка труб гофрированных ПВХ для защиты проводов и кабелей ОЗП=18,85; МАТ=9,11 | 423.59 | 408.29 |  | 15.3 | 17,48 | 1,748
НР: 95%*0,85*0,94=76% ФОТ
СП: 65%*0,8*0,9=47% ФОТ
47 | ФССЦ24.3.01.02-0003 | Трубы гибкие гофрированные из самозатухающего ПВХ- пластиката легкого типа диаметром 16 мм, м | 10 | 2,24 |  | 2.24 | 24.3.01.02-0003 Трубы гибкие гофрированные из самозатухающего ПВХ- пластиката легкого типа диаметром 16 мм МАТ=1,907 | 42.72 |  |  | 42.72
48 | ФССЦ23.8.03.02-0002 | Клипса для крепежа гофротрубы, диаметром 20 мм, 10 шт. | 2 | 2,9 |  | 2.9 | таб.1.2 п.3 Индексы к статьям затрат базисной стоимости ФЕР-2001 (ред. 2017г.) МАТ=6,35 | 36.83 |  |  | 36.83
49 | ФЕРм08-02-412-02 Приказ Минстроя России от 30.12.2016г. №1039/пр | Затягивание провода в проложенные трубы и металлические рукава первого одножильного или многожильного в общей оплетке, суммарное сечение до 6 мм2, 100 м КОЭФФИЦИЕНТЫ К ПОЗИЦИИ: --- Прил.3, Табл.3, п.1.2 Производство ремонтно-строительных работ осуществляется в помещениях эксплуатируемого объекта капитального строительства без остановки рабочего процесса предприятия, при этом: в зоне производства ремонтно-строительных работ имеются действующее технологическое или лабораторное оборудование, мебель и иные загромождающие помещения предметы. ОЗП=1,15; ЭМ=1,15; ЗПМ=1,15; ТЗР=1,15; ТЗМ=1,15 | 0.1 | 76,83 58,27 | 4,08 0,58 | 14.48 | 55.319. Затягивание провода в проложенные трубы и металлические рукава первого одножильного или многожильного в общей оплетке ОЗП=18,85; ЭМ=11,77; ЗПМ=18,85; МАТ=8,53 | 127.1 | 109.9 | 4,83 1,13 | 12.37 | 6,1985 0,046 | 0,61985 0,0046
НР: 95%*0,85*0,94=76% ФОТ
СП: 65%*0,8*0,9=47% ФОТ
50 | ФССЦ21.1.06.09-0151 | Кабель силовой с медными жилами с поливинилхлоридной изоляцией и оболочкой, не распространяющий горение, с низким дымо- и газовыделением марки ВВГнг-LS, с числом жил - 3 и сечением 1,5 мм2, 1000 м | 0.01 | 4832,12 |  | 4832.12 | 21.1.06.09-0151 Кабель силовой с медными жилами с поливинилхлоридной изоляцией и оболочкой, не распространяющий горение, с низким дымо- и газовыделением марки ВВГнг-LS, с числом жил - 3 и сечением 1,5 мм2 МАТ=8,428 | 407.24 |  |  | 407.24
51 | ФЕРм11-03-001-01 Приказ Минстроя России от 30.12.2016г. №1039/пр | Приборы, устанавливаемые на металлоконструкциях, щитах и пультах, масса до 5 кг, шт КОЭФФИЦИЕНТЫ К ПОЗИЦИИ: --- Прил.3, Табл.3, п.1.2 Производство ремонтно-строительных работ осуществляется в помещениях эксплуатируемого объекта капитального строительства без остановки рабочего процесса предприятия, при этом: в зоне производства ремонтно-строительных работ имеются действующее технологическое или лабораторное оборудование, мебель и иные загромождающие помещения предметы. ОЗП=1,15; ЭМ=1,15; ЗПМ=1,15; ТЗР=1,15; ТЗМ=1,15 | 1 | 7,02 5,93 |  | 1.09 | 58.22. Приборы, устанавливаемые на металлоконструкциях, щитах и пультах ОЗП=18,85; МАТ=2,99 | 115.04 | 111.78 |  | 3.26 | 0,598 | 0,598
НР: 80%*0,85*0,94=64% ФОТ
СП: 60%*0,8*0,9=43% ФОТ
52 | прайс поставщика | Преобразователь чистоты ПЧВ 101-К75-В 13560/4,49/1,18, шт | 1 | 2636,14 |  | 2636.14 | МАТ=4,49 | 11836.27 |  |  | 11836.27
53 | ФЕРм11-02-001-01 Приказ Минстроя России от 30.12.2016г. №1039/пр | Прибор, устанавливаемый на резьбовых соединениях, масса до 1,5 кг, шт КОЭФФИЦИЕНТЫ К ПОЗИЦИИ: --- Прил.3, Табл.3, п.1.2 Производство ремонтно-строительных работ осуществляется в помещениях эксплуатируемого объекта капитального строительства без остановки рабочего процесса предприятия, при этом: в зоне производства ремонтно-строительных работ имеются действующее технологическое или лабораторное оборудование, мебель и иные загромождающие помещения предметы. ОЗП=1,15; ЭМ=1,15; ЗПМ=1,15; ТЗР=1,15; ТЗМ=1,15 | 1 | 13,06 11,75 |  | 1.31 | 58.3. Приборы, устанавливаемые на резьбовых соединениях ОЗП=18,85; МАТ=5,67 | 228.92 | 221.49 |  | 7.43 | 1,1845 | 1,1845
НР: 80%*0,85*0,94=64% ФОТ
СП: 60%*0,8*0,9=43% ФОТ
54 | прайс поставщика | Датчик давление 3200/4,49/1,18, шт | 1 | 622,1 |  | 622.1 | МАТ=4,49 | 2793.23 |  |  | 2793.23
55 | ФЕРп02-01-002-01 Приказ Минстроя России от 30.12.2016г. №1039/пр | Автоматизированная система управления II категории технической сложности с количеством каналов (Кобщ) 2, система КОЭФФИЦИЕНТЫ К ПОЗИЦИИ: --- Прил.3, Табл.3, п.1.2 Производство ремонтно-строительных работ осуществляется в помещениях эксплуатируемого объекта капитального строительства без остановки рабочего процесса предприятия, при этом: в зоне производства ремонтно-строительных работ имеются действующее технологическое или лабораторное оборудование, мебель и иные загромождающие помещения предметы. ОЗП=1,15; ЭМ=1,15; ЗПМ=1,15; ТЗР=1,15; ТЗМ=1,15 | 1 | 404,32 404,32 |  |  | таб.7 п.1 Индекс на пусконаладочные работы к ФЕРп ОЗП=18,85 | 7621.43 | 7621.43 |  |  | 20,24 | 20,24
НР: 65%*0,85*0,94=52% ФОТ
СП: 40%*0,8*0,9=29% ФОТ
| Итого прямые затраты по разделу в ценах 2001 г.: | [6 empty] | 15897.66 | 805.94 | 82.22 | 15009.51 |  | 74.0611
[10 empty] | 3.42 |  |  | 0.32085
| В том числе, коэффициенты (справочно): | [11 empty] | 74.0611
0.32085
| Коэффициент "Прил.3, Табл.3, п.1.2 Производство ремонтно-строительных работ осуществляется в помещениях эксплуатируемого объекта капитального строительства без остановки рабочего процесса предприятия, при этом: в зоне производства ремонтно-строительных работ имеются действующее технологическое или лабораторное оборудование, мебель и иные загромождающие помещения предметы." - ОЗП=1,15; ЭМ=1,15; ЗПМ=1,15; ТЗР=1,15; ТЗМ=1,15 (п.42,44-46,49,51,53,55) | [6 empty] | 140.18 | 125.62 | 14.56 |  |  | 74.0611
[10 empty] | 0.58 |  |  | 0.32085
| Коэффициент "п.8.7.1 При ремонтно-строительных работах и работах по реконструкции объектов капитального строительства (аналогичных технологическим процессам в новом строительстве, в т.ч. по возведению новых конструктивных элементов)" - ОЗП=1,15; ЭМ=1,25; ЗПМ=1,25; ТЗР=1,15; ТЗМ=1,25 (п.44) | [6 empty] | 46.34 | 31.6 | 14.74 |  |  | 74.0611
[10 empty] | 0.44 |  |  | 0.32085
| Итого прямые затраты по разделу в текущих ценах: | [6 empty] | 87572.33 | 18155.56 | 930.24 | 68486.53 |  | 74.0611
[10 empty] | 83.7 |  |  | 0.32085
| Накладные расходы: 128%*0,85*0,94*0,9=92% ФОТ (п.42,44,45) | [6 empty] | 8984.02
| Накладные расходы: 95%*0,85*0,94=76% ФОТ (п.46,49) | [6 empty] | 394.68
| Накладные расходы: 80%*0,85*0,94=64% ФОТ (п.51,53) | [6 empty] | 213.29
| Накладные расходы: 65%*0,85*0,94=52% ФОТ (п.55) | [6 empty] | 3963.14
| ИТОГО накладных расходов по разделу: | [6 empty] | 13555.13
| Сметная прибыль: 83%*0,8*0,9*0,85=51% ФОТ (п.42,44,45) | [6 empty] | 4980.27
| Сметная прибыль: 65%*0,8*0,9=47% ФОТ (п.46,49) | [6 empty] | 244.08
| Сметная прибыль: 60%*0,8*0,9=43% ФОТ (п.51,53) | [6 empty] | 143.31
| Сметная прибыль: 40%*0,8*0,9=29% ФОТ (п.55) | [6 empty] | 2210.21
| ИТОГО сметной прибыли по разделу: | [6 empty] | 7577.87
| ИТОГО: | [6 empty] | 108705.33
В том числе:
|  | Cтроительные (ремонтно-строительные) работы | [5 empty] | 29721.21
|  | Оборудование, мебель, инвентарь | [5 empty] | 62812.54
|  | Монтажные работ | [5 empty] | 1890.01
|  | Прочие затраты | [5 empty] | 14281.57
| ИТОГО по разделу: | [6 empty] | 108705.33
| Раздел №7 | Благоустройство
56 | ФЕР27-04-001-02 Приказ Минстроя России от 30.12.2016г. №1039/пр | Устройство подстилающих и выравнивающих слоев оснований из песчано-гравийной смеси, дресвы, 100 м3 КОЭФФИЦИЕНТЫ К ПОЗИЦИИ: --- п.8.7.1 При ремонтно-строительных работах и работах по реконструкции объектов капитального строительства (аналогичных технологическим процессам в новом строительстве, в т.ч. по возведению новых конструктивных элементов) ОЗП=1,15; ЭМ=1,25; ЗПМ=1,25; ТЗР=1,15; ТЗМ=1,25 | 0.0225 | 2960,42 144,98 | 2798,36 234,95 | 17.08 | 27.38. Устройство подстилающих и выравнивающих слоев оснований: из песка, из песчано-гравийной смеси, дресвы ОЗП=18,85; ЭМ=11,81; ЗПМ=18,85; МАТ=11,48 | 809.37 | 61.45 | 743,56 99,72 | 4.36 | 18,078 18,5125 | 0,406755 0,41653125
НР: 142%*0,85*0,94*0,9=102% ФОТ
СП: 95%*0,8*0,9*0,85=58% ФОТ
56.1 | ФССЦ02.2.04.03-0003 | Смесь песчано-гравийная природная, м3 | 2.745 | 60 |  | 60 | 02.2.04.03-0003 Смесь песчано-гравийная природная МАТ=11,239 | 1851.06 |  |  | 1851.06
57 | ФЕР27-06-026-01 Приказ Минстроя России от 30.12.2016г. №1039/пр | Розлив вяжущих материалов, т КОЭФФИЦИЕНТЫ К ПОЗИЦИИ: --- п.8.7.1 При ремонтно-строительных работах и работах по реконструкции объектов капитального строительства (аналогичных технологическим процессам в новом строительстве, в т.ч. по возведению новых конструктивных элементов) ОЗП=1,15; ЭМ=1,25; ЗПМ=1,25; ТЗР=1,15; ТЗМ=1,25 | 0.00525 | 48,88 | 48,88 8,94 |  | 27.122. Розлив вяжущих материалов ЭМ=12,36; ЗПМ=18,85 | 3.21 |  | 3,21 0,94 |  | 0,825 | 0,00433125
НР: 142%*0,85*0,94*0,9=102% ФОТ
СП: 95%*0,8*0,9*0,85=58% ФОТ
57.1 | ФССЦ01.2.01.01-0001 | Битумы нефтяные дорожные жидкие, класс МГ, СГ, т | 0.0054 | 1487,6 |  | 1487.6 | 01.2.01.01-0001 Битумы нефтяные дорожные жидкие, класс МГ, СГ МАТ=16,592 | 133.23 |  |  | 133.23
58 | ФЕР27-06-020-08 Приказ Минстроя России от 30.12.2016г. №1039/пр | Устройство покрытия толщиной 4 см из горячих асфальтобетонных смесей пористых мелкозернистых, плотность каменных материалов 2,5-2,9 т/м3, 1000 м2 КОЭФФИЦИЕНТЫ К ПОЗИЦИИ: --- п.8.7.1 При ремонтно-строительных работах и работах по реконструкции объектов капитального строительства (аналогичных технологическим процессам в новом строительстве, в т.ч. по возведению новых конструктивных элементов) ОЗП=1,15; ЭМ=1,25; ЗПМ=1,25; ТЗР=1,15; ТЗМ=1,25 | 0.015 | 3805,31 423,72 | 2987,8 329,69 | 393.79 | 27.102. Устройство покрытия толщиной 4 см из горячих асфальтобетонных смесей ОЗП=18,85; ЭМ=10,83; ЗПМ=18,85; МАТ=6,43 | 643.29 | 119.89 | 485,4 93,31 | 38 | 44,045 23,975 | 0,660675 0,359625
НР: 142%*0,85*0,94*0,9=102% ФОТ
СП: 95%*0,8*0,9*0,85=58% ФОТ
58.1 | ФССЦ01.2.01.01-0019 | Битумы нефтяные дорожные марки БНД-60/90, БНД 90/130, т | 0.0002 | 1690 |  | 1690 | 01.2.01.01-0019 Битумы нефтяные дорожные марки БНД-60/90, БНД 90/130 МАТ=11,835 | 4.02 |  |  | 4.02
58.2 | ФССЦ04.2.01.02-0012 | Смеси асфальтобетонные дорожные, аэродромные и асфальтобетон (горячие для пористого асфальтобетона щебеночные и гравийные), марка II, т | 1.406 | 451,75 |  | 451.75 | 04.2.01.02-0012 Смеси асфальтобетонные дорожные, аэродромные и асфальтобетон (горячие для пористого асфальтобетона щебеночные и гравийные), марка II МАТ=9,037 | 5739.94 |  |  | 5739.94
59 | ФЕР27-06-021-08 Приказ Минстроя России от 30.12.2016г. №1039/пр | На каждые 0,5 см изменения толщины покрытия добавлять или исключать к расценке 27-06-020-08, 1000 м2 КОЭФФИЦИЕНТЫ К ПОЗИЦИИ: --- п.8.7.1 При ремонтно-строительных работах и работах по реконструкции объектов капитального строительства (аналогичных технологическим процессам в новом строительстве, в т.ч. по возведению новых конструктивных элементов) ОЗП=1,15; ЭМ=1,25; ЗПМ=1,25; ТЗР=1,15; ТЗМ=1,25 | 0.015 | 1 1 |  |  | 27.103. Расценки для корректировки таблицы 27-06-020 при изменении толщины покрытия на 0,5 см ОЗП=18,85; ЭМ=0,3; ЗПМ=18,85 | 0.38 | 0.38 |  |  | 0,1035 | 0,0015525
НР: 142%*0,85*0,94*0,9=102% ФОТ
СП: 95%*0,8*0,9*0,85=58% ФОТ
59.1 | ФССЦ04.2.01.02-0012 | Смеси асфальтобетонные дорожные, аэродромные и асфальтобетон (горячие для пористого асфальтобетона щебеночные и гравийные), марка II, т | 1.053 | 451,75 |  | 451.75 | 04.2.01.02-0012 Смеси асфальтобетонные дорожные, аэродромные и асфальтобетон (горячие для пористого асфальтобетона щебеночные и гравийные), марка II МАТ=9,037 | 4298.81 |  |  | 4298.81
59.2 | ФССЦ01.2.01.01-0019 | Битумы нефтяные дорожные марки БНД-60/90, БНД 90/130, т | 0.0001 | 1690 |  | 1690 | 01.2.01.01-0019 Битумы нефтяные дорожные марки БНД-60/90, БНД 90/130 МАТ=11,835 | 2.01 |  |  | 2.01
60 | ФЕР27-06-020-01 Приказ Минстроя России от 30.12.2016г. №1039/пр | Устройство покрытия толщиной 4 см из горячих асфальтобетонных смесей плотных мелкозернистых типа АБВ, плотность каменных материалов 2,5-2,9 т/м3, 1000 м2 КОЭФФИЦИЕНТЫ К ПОЗИЦИИ: --- п.8.7.1 При ремонтно-строительных работах и работах по реконструкции объектов капитального строительства (аналогичных технологическим процессам в новом строительстве, в т.ч. по возведению новых конструктивных элементов) ОЗП=1,15; ЭМ=1,25; ЗПМ=1,25; ТЗР=1,15; ТЗМ=1,25 | 0.015 | 3636,1 423,72 | 2981,71 328,76 | 230.67 | 27.102. Устройство покрытия толщиной 4 см из горячих асфальтобетонных смесей ОЗП=18,85; ЭМ=10,83; ЗПМ=18,85; МАТ=6,43 | 626.57 | 119.89 | 484,43 92,93 | 22.25 | 44,045 23,9 | 0,660675 0,3585
НР: 142%*0,85*0,94*0,9=102% ФОТ
СП: 95%*0,8*0,9*0,85=58% ФОТ
60.1 | ФССЦ04.2.01.02-0012 | Смеси асфальтобетонные дорожные, аэродромные и асфальтобетон (горячие для пористого асфальтобетона щебеночные и гравийные), марка II, т | 1,449 (96,6*0,015) | 451,75 |  | 451.75 | 04.2.01.02-0012 Смеси асфальтобетонные дорожные, аэродромные и асфальтобетон (горячие для пористого асфальтобетона щебеночные и гравийные), марка II МАТ=8,625 | 5645.84 |  |  | 5645.84
60.2 | ФССЦ01.2.01.01-0019 | Битумы нефтяные дорожные марки БНД-60/90, БНД 90/130, т | 0.0002 | 1690 |  | 1690 | 01.2.01.01-0019 Битумы нефтяные дорожные марки БНД-60/90, БНД 90/130 МАТ=11,835 | 4.02 |  |  | 4.02
61 | ФЕР27-06-021-01 Приказ Минстроя России от 30.12.2016г. №1039/пр | На каждые 0,5 см изменения толщины покрытия добавлять или исключать к расценке 27-06-020-01, 1000 м2 КОЭФФИЦИЕНТЫ К ПОЗИЦИИ: --- п.8.7.1 При ремонтно-строительных работах и работах по реконструкции объектов капитального строительства (аналогичных технологическим процессам в новом строительстве, в т.ч. по возведению новых конструктивных элементов) ОЗП=1,15; ЭМ=1,25; ЗПМ=1,25; ТЗР=1,15; ТЗМ=1,25 | 0.015 | 4,88 1 | 3,88 |  | 27.103. Расценки для корректировки таблицы 27-06-020 при изменении толщины покрытия на 0,5 см ОЗП=18,85; ЭМ=0,3; ЗПМ=18,85 | 0.4 | 0.38 | 0,02 |  | 0,1035 | 0,0015525
НР: 142%*0,85*0,94*0,9=102% ФОТ
СП: 95%*0,8*0,9*0,85=58% ФОТ
61.1 | ФССЦ04.2.01.01-0032 | Смеси асфальтобетонные дорожные, аэродромные и асфальтобетон (горячие для плотного асфальтобетона мелко и крупнозернистые, песчаные), марка I, тип Б, т | 0.363 | 519 |  | 519 | 04.2.01.01-0032 Смеси асфальтобетонные дорожные, аэродромные и асфальтобетон (горячие для плотного асфальтобетона мелко и крупнозернистые, песчаные), марка I, тип Б МАТ=8,625 | 1624.95 |  |  | 1624.95
| Итого прямые затраты по разделу в ценах 2001 г.: | [6 empty] | 2273.35 | 13.92 | 122.26 | 2137.17 |  | 1.7312
[10 empty] | 12.18 |  |  | 1.139
| В том числе, коэффициенты (справочно): | [11 empty] | 1.7312
1.139
| Коэффициент "п.8.7.1 При ремонтно-строительных работах и работах по реконструкции объектов капитального строительства (аналогичных технологическим процессам в новом строительстве, в т.ч. по возведению новых конструктивных элементов)" - ОЗП=1,15; ЭМ=1,25; ЗПМ=1,25; ТЗР=1,15; ТЗМ=1,25 (п.56-61) | [6 empty] | 32.65 | 2.1 | 30.57 |  |  | 1.7312
[10 empty] | 3.04 |  |  | 1.139
| Итого прямые затраты по разделу в текущих ценах: | [6 empty] | 21387.1 | 301.99 | 1716.62 | 19368.49 |  | 1.7312
[10 empty] | 286.9 |  |  | 1.139
| Накладные расходы: 142%*0,85*0,94*0,9=102% ФОТ (п.56-61) | [6 empty] | 600.67
| ИТОГО накладных расходов по разделу: | [6 empty] | 600.67
| Сметная прибыль: 95%*0,8*0,9*0,85=58% ФОТ (п.56-61) | [6 empty] | 341.57
| ИТОГО сметной прибыли по разделу: | [6 empty] | 341.57
| ИТОГО: | [6 empty] | 22329.34
В том числе:
|  | Cтроительные (ремонтно-строительные) работы | [5 empty] | 22329.34
| ИТОГО по разделу: | [6 empty] | 22329.34
| Итого прямые затраты по смете в ценах 2001 г.: | [6 empty] | 33370.96 | 2520.46 | 2069.67 | 28780.8 |  | 267.1495
[10 empty] | 142.17 |  |  | 13.1055
| В том числе, коэффициенты (справочно): | [11 empty] | 267.1495
13.1055
| Коэффициент "Прил.3, Табл.2, п.10 Производство работ осуществляется в стесненных условиях застроенной части населенных пунктов." - ОЗП=1,15; ЭМ=1,15; ЗПМ=1,15; ТЗР=1,15; ТЗМ=1,15 (п.1,4,7-10,13-16,21-28,33-35) | [6 empty] | 361.97 | 208.5 | 153.5 |  |  | 267.1495
[10 empty] | 15.77 |  |  | 13.1055
| Коэффициент "МДС 81-36.2004 п.п. 3.3.1. Демонтаж (разборка) внутренних санитарно-технических устройств (водопровода, газопровода, канализации, водостоков, отопления, вентиляции)" - ОЗП=0,4; ЭМ=0,4; ЗПМ=0,4; МАТ=0; ТЗР=0,4; ТЗМ=0,4 (п.14,16) | [6 empty] | -279.11 | -139.01 | -27.42 | -112.68 |  | 267.1495
[10 empty] | -3.5 |  |  | 13.1055
| Коэффициент "п.8.7.1 При ремонтно-строительных работах и работах по реконструкции объектов капитального строительства (аналогичных технологическим процессам в новом строительстве, в т.ч. по возведению новых конструктивных элементов)" - ОЗП=1,15; ЭМ=1,25; ЗПМ=1,25; ТЗР=1,15; ТЗМ=1,25 (п.29,30,44,56-61) | [6 empty] | 130.71 | 44.9 | 85.83 |  |  | 267.1495
[10 empty] | 7.94 |  |  | 13.1055
| Коэффициент "Прил.3, Табл.3, п.1.2 Производство ремонтно-строительных работ осуществляется в помещениях эксплуатируемого объекта капитального строительства без остановки рабочего процесса предприятия, при этом: в зоне производства ремонтно-строительных работ имеются действующее технологическое или лабораторное оборудование, мебель и иные загромождающие помещения предметы." - ОЗП=1,15; ЭМ=1,15; ЗПМ=1,15; ТЗР=1,15; ТЗМ=1,15 (п.42,44-46,49,51,53,55) | [6 empty] | 140.18 | 125.62 | 14.56 |  |  | 267.1495
[10 empty] | 0.58 |  |  | 13.1055
| Итого прямые затраты по смете в текущих ценах: | [6 empty] | 240807.69 | 52034.88 | 23443.96 | 165328.85 |  | 267.1495
[10 empty] | 3071.82 |  |  | 13.1055
| Накладные расходы: 95%*0,85*0,94*0,9=68% ФОТ (п.1,3,4,7-9) | [6 empty] | 527.59
| Накладные расходы: 104%*0,85*0,94=83% ФОТ (п.10) | [6 empty] | 1012.27
| Накладные расходы: 108%*0,85*0,94=86% ФОТ (п.13) | [6 empty] | 1118.4
| Накладные расходы: 128%*0,85*0,94*0,9=92% ФОТ (п.14,27,42,44,45) | [6 empty] | 13806.31
| Накладные расходы: 74%*0,85*0,94=59% ФОТ (п.15,21) | [6 empty] | 2373.65
| Накладные расходы: 100%*0,85*0,94*0,9=72% ФОТ (п.16,35) | [6 empty] | 5000.06
| Накладные расходы: 130%*0,85*0,94*0,9=93% ФОТ (п.22,24,26,28-30) | [6 empty] | 9338.86
| Накладные расходы: 122%*0,85*0,94*0,9=88% ФОТ (п.23,25) | [6 empty] | 3480.83
| Накладные расходы: 80%*0,85*0,94=64% ФОТ (п.31,32,51,53) | [6 empty] | 1838.07
| Накладные расходы: 90%*0,85*0,94*0,9=65% ФОТ (п.33,34) | [6 empty] | 154.26
| Накладные расходы: 95%*0,85*0,94=76% ФОТ (п.46,49) | [6 empty] | 394.68
| Накладные расходы: 65%*0,85*0,94=52% ФОТ (п.55) | [6 empty] | 3963.14
| Накладные расходы: 142%*0,85*0,94*0,9=102% ФОТ (п.56-61) | [6 empty] | 600.67
| ИТОГО накладных расходов по смете: | [6 empty] | 43608.79
| Сметная прибыль: 50%*0,8*0,9*0,85=31% ФОТ (п.1,3,4,7-9) | [6 empty] | 240.52
| Сметная прибыль: 60%*0,8*0,9=43% ФОТ (п.10,31,32,51,53) | [6 empty] | 1759.39
| Сметная прибыль: 68%*0,8*0,9=49% ФОТ (п.13) | [6 empty] | 637.23
| Сметная прибыль: 83%*0,8*0,9*0,85=51% ФОТ (п.14,27,42,44,45) | [6 empty] | 7653.49
| Сметная прибыль: 50%*0,8*0,9=36% ФОТ (п.15,21) | [6 empty] | 1448.34
| Сметная прибыль: 70%*0,8*0,9*0,85=43% ФОТ (п.16,33-35) | [6 empty] | 3088.2
| Сметная прибыль: 85%*0,8*0,9*0,85=52% ФОТ (п.22,24) | [6 empty] | 1528.14
| Сметная прибыль: 80%*0,8*0,9*0,85=49% ФОТ (п.23,25) | [6 empty] | 1938.19
| Сметная прибыль: 89%*0,8*0,9*0,85=54% ФОТ (п.26,28-30) | [6 empty] | 3835.65
| Сметная прибыль: 65%*0,8*0,9=47% ФОТ (п.46,49) | [6 empty] | 244.08
| Сметная прибыль: 40%*0,8*0,9=29% ФОТ (п.55) | [6 empty] | 2210.21
| Сметная прибыль: 95%*0,8*0,9*0,85=58% ФОТ (п.56-61) | [6 empty] | 341.57
| ИТОГО сметной прибыли по смете: | [6 empty] | 24925.01
| ИТОГО: | [6 empty] | 309341.49
В том числе:
|  | Cтроительные (ремонтно-строительные) работы | [5 empty] | 188082.5
|  | Прочие затраты | [5 empty] | 51283.11
|  | Монтажные работ | [5 empty] | 7163.34
|  | Оборудование, мебель, инвентарь | [5 empty] | 62812.54
| Итого: | [6 empty] | 309341.49
| Расчет затрат на уплату НДС при применении УСН (письмо Госстроя НЗ 6292/10 от 06.10.2003г.) [165328,85*0,18+(23443,96-3071,82)*0,18+43608,79*0,1712*0,18+24925,01*0,15*0,18] | [6 empty] | 35443
| Понижающий коэффициент [К=0,92] | [6 empty] | 317201.73
| ВСЕГО: | [6 empty] | 317201.73
| Составил: |  |  |  | Проверил: