## на ремонт теплового узла по ад
г. Томск, ул. Дзержинского, 27
СОГЛАСОВАНО: |  |  | (наименование стройки) | [6 empty] | УТВЕРЖДАЮ:
Подрядчик: | [9 empty] | Заказчик:
Директор: _____________ // |  |  | ЛОКАЛЬНЫЙ СМЕТНЫЙ РАСЧЕТ № | [6 empty] | Директор: _____________ //
(локальная смета)
на капитальный ремонт системы отопления в части ремонта теплового узла по адресу: ул. Дзержинского, 27
(наименование работ и затрат, наименование объекта)
Основание: |  | Договор
Сметная стоимость |  | 430925.17 |  |  | руб.
Средства на оплату труда |  |  | 53063.92 |  | руб.
Составлен(а) в текущих ценах по состоянию на I кв. 2017 года
№ пп | Шифр и номер позиции и норматива | Наименование работ и затрат, единица измерения | Коли- чество | Стоимость единицы (в базисном уровне цен) |  |  | Индекс | Общая стоимость (в текущем уровне цен) |  |  |  | Затраты труда рабочих, чел.-ч, не занятых обсл.машин
|  |  |  | всего | экспл.маш. | материалы |  | всего | основная зарплата | экспл.маш. | материалы | на единицу | всего
|  |  |  | осн.зарплата | в т.ч. з/пл. |  |  |  |  | в т.ч. з/пл.
1 | 2 | 3 | 4 | 5 | 6 | 7 | 8 | 9 | 10 | 11 | 12 | 13 | 14
| Раздел №1 | Новый раздел
1 | ТЕРм18-02-100-10 с 01.07.2012 Приказ Деп.стр. №9-п от 02.04.12 | Демонтаж теплообменников, конденсаторы и асбсорберы графитовые крупноблочные, квадратные и кожухотрубные одно- и двухходовые в кожухе из стали, масса аппарата: 1 т, 1 шт. КОЭФФИЦИЕНТЫ К ПОЗИЦИИ: МДС 81-37.2004 п.п. 3.2.1 Оборудование не подлежит дальнейшему использованию (предназначено в лом) с разборкой и резкой на части ОЗП=0,5; ЭМ=0,5; ЗПМ=0,5; МАТ=0; ТЗР=0,5; ТЗМ=0,5 | 1 | 225,65 62,96 | 162,69 29,97 |  | таб.1.2 п.3 Индексы к статьям затрат базисной стоимости ТЕР-2001 г. ОЗП=11,48; ЭМ=7,88; ЗПМ=11,48; МАТ=5,17 | 2004.78 | 722.78 | 1282 344,06 |  | 4,755 1,65 | 4,755 1,65
НР: 80%*0,85*0,94=64% ФОТ
СП: 60%*0,8*0,9=43% ФОТ
2 | ТЕР16-07-003-06 с 01.07.2012 Приказ Деп.стр. №9-п от 02.04.12 | Врезка в действующие внутренние сети трубопроводов отопления и водоснабжения диаметром: 50 мм, 1 врезка КОЭФФИЦИЕНТЫ К ПОЗИЦИИ: --- МДС 81-35.2004 пп.4.7 Работы выполняемые при ремонте и реконструкции зданий и сооружений работы, аналогичные технологическим процессам в новом строительстве по ГЭСН, кроме ГЭСН-46 ОЗП=1,15; ЭМ=1,25; ЗПМ=1,25; ТЗР=1,15; ТЗМ=1,25 | 5 | 153,15 100,2 | 9,44 0,2 | 43.51 | 16.188. Врезка в действующие внутренние сети трубопроводов отопления и водоснабжения диаметром: 50 мм ОЗП=11,48; ЭМ=8,48; ЗПМ=11,48; МАТ=3,82 | 6982.78 | 5751.48 | 400,26 11,48 | 831.04 | 7,3945 0,0125 | 36,9725 0,0625
НР: 128%*0,85*0,94*0,9=92% ФОТ
СП: 83%*0,8*0,9*0,85=51% ФОТ
3 | 103-0054 | Трубы стальные сварные водогазопроводные с резьбой оцинкованные обыкновенные, диаметр условного прохода 50 мм, толщина стенки 3,5 мм, м | 12 | 60,04 |  | 60.04 | 103-0054 Трубы стальные сварные водогазопроводные с резьбой оцинкованные обыкновенные, диаметр условного прохода 50 мм, толщина стенки 3,5 мм МАТ=4,272 | 3077.89 |  |  | 3077.89
4 | ТЕР16-05-002-02 с 01.07.2012 Приказ Деп.стр. №9-п от 02.04.12 | Установка вентилей, задвижек, затворов, клапанов обратных, кранов проходных на трубопроводах из чугунных напорных фланцевых труб диаметром: до 50 мм, 1 шт. КОЭФФИЦИЕНТЫ К ПОЗИЦИИ: --- МДС 81-35.2004 пп.4.7 Работы выполняемые при ремонте и реконструкции зданий и сооружений работы, аналогичные технологическим процессам в новом строительстве по ГЭСН, кроме ГЭСН-46 ОЗП=1,15; ЭМ=1,25; ЗПМ=1,25; ТЗР=1,15; ТЗМ=1,25 | 3 | 84,88 26,04 | 6,01 0,4 | 52.83 | 16.133. Установка вентилей, задвижек, затворов, клапанов обратных, кранов проходных на трубопроводах из чугунных напорных фланцевых труб диаметром: до 100 мм ОЗП=11,48; ЭМ=9,34; ЗПМ=11,48; МАТ=2,79 | 1507.41 | 896.82 | 168,4 13,78 | 442.19 | 2,0355 0,025 | 6,1065 0,075
НР: 128%*0,85*0,94*0,9=92% ФОТ
СП: 83%*0,8*0,9*0,85=51% ФОТ
4.1 | 301-9410-90028 | Затворы дисковые поворотные SYLAX фирмы ;Danfoss;для установки между фланцами, с металлической позиционной рукояткой, корпус из высокопрочного чугуна, диаметром: 50 мм, шт. | 2 (1*2) | 1555,48 |  | 1555.48 | 301-9410-90028 Затворы дисковые поворотные SYLAX фирмы ;Danfoss;для установки между фланцами, с металлической позиционной рукояткой, корпус из высокопрочного чугуна, диаметром: 50 мм МАТ=2,785 | 8664.02 |  |  | 8664.02
5 | ТССЦ301-7009 | Клапаны обратные BROEN V302 чугунные, с фланцевым присоединением, давлением 1,6 МПа (16 кгс/см2), диаметром 50 мм, шт. | 1 | 1464,43 |  | 1464.43 |  | 1464.43 |  |  | 1464.43
6 | ТЕР16-02-007-01 с 01.07.2012 Приказ Деп.стр. №9-п от 02.04.12 | Установка фланцевых соединений на стальных трубопроводах диаметром: 50 мм, 1 соединение КОЭФФИЦИЕНТЫ К ПОЗИЦИИ: --- МДС 81-35.2004 пп.4.7 Работы выполняемые при ремонте и реконструкции зданий и сооружений работы, аналогичные технологическим процессам в новом строительстве по ГЭСН, кроме ГЭСН-46 ОЗП=1,15; ЭМ=1,25; ЗПМ=1,25; ТЗР=1,15; ТЗМ=1,25 | 7 | 120,66 15,4 | 5,36 | 99.9 | 16.79. Установка фланцевых соединений на стальных трубопроводах диаметром: 50 мм ОЗП=11,48; ЭМ=7,56; ЗПМ=11,48; МАТ=4,67 | 4786.92 | 1237.54 | 283,65 | 3265.73 | 1,104 | 7,728
НР: 128%*0,85*0,94*0,9=92% ФОТ
СП: 83%*0,8*0,9*0,85=51% ФОТ
7 | ТЕР18-06-007-04 с 01.07.2012 Приказ Деп.стр. №9-п от 02.04.12 | Установка фильтров диаметром: 50 мм, 10 фильтров КОЭФФИЦИЕНТЫ К ПОЗИЦИИ: --- МДС 81-35.2004 пп.4.7 Работы выполняемые при ремонте и реконструкции зданий и сооружений работы, аналогичные технологическим процессам в новом строительстве по ГЭСН, кроме ГЭСН-46 ОЗП=1,15; ЭМ=1,25; ЗПМ=1,25; ТЗР=1,15; ТЗМ=1,25 | 0,1 (1/10) | 261,78 149,33 | 104,44 1 | 8.01 | 18.56. Установка фильтров ОЗП=11,48; ЭМ=8,59; ЗПМ=11,48; МАТ=12,63 | 271.18 | 171.4 | 89,68 1,15 | 10.1 | 11,408 0,0625 | 1,1408 0,00625
НР: 128%*0,85*0,94*0,9=92% ФОТ
СП: 83%*0,8*0,9*0,85=51% ФОТ
7.1 | ТССЦ301-6933 | Фильтры фланцевые BROEN V821 чугунные сетчатые, со сливной пробкой, с фланцевым присоединением, давлением 1,6 МПа (16 кгс/см2), диаметром 50 мм, шт. | 1 (10*0,1) | 795,14 |  | 795.14 | 301-6933 Фильтры фланцевые BROEN V821 чугунные сетчатые, со сливной пробкой, с фланцевым присоединением, давлением 1,6 МПа (16 кгс/см2), диаметром 50 мм МАТ=3,438 | 2733.69 |  |  | 2733.69
8 | ТЕР18-07-001-02 с 01.07.2012 Приказ Деп.стр. №9-п от 02.04.12 | Установка манометров: с трехходовым краном, 1 компл. КОЭФФИЦИЕНТЫ К ПОЗИЦИИ: МДС 81-35.2004 пп.4.7 Работы выполняемые при ремонте и реконструкции зданий и сооружений работы, аналогичные технологическим процессам в новом строительстве по ГЭСН, кроме ГЭСН-46 ОЗП=1,15; ЭМ=1,25; ЗПМ=1,25; ТЗР=1,15; ТЗМ=1,25 | 4 | 149,53 3,53 |  | 146 | 18.58. Установка манометров ОЗП=11,48; МАТ=4,71 | 2912.74 | 162.1 |  | 2750.64 | 0,253 | 1,012
НР: 128%*0,85*0,94*0,9=92% ФОТ
СП: 83%*0,8*0,9*0,85=51% ФОТ
9 | ТЕР16-05-001-01 с 01.07.2012 Приказ Деп.стр. №9-п от 02.04.12 | Установка вентилей, задвижек, затворов, клапанов обратных, кранов проходных на трубопроводах из стальных труб диаметром: до 25 мм, 1 шт. КОЭФФИЦИЕНТЫ К ПОЗИЦИИ: МДС 81-35.2004 пп.4.7 Работы выполняемые при ремонте и реконструкции зданий и сооружений работы, аналогичные технологическим процессам в новом строительстве по ГЭСН, кроме ГЭСН-46 ОЗП=1,15; ЭМ=1,25; ЗПМ=1,25; ТЗР=1,15; ТЗМ=1,25 | 2 | 55,73 21,62 | 4,54 | 29.57 | 16.122. Установка вентилей, задвижек, затворов, клапанов обратных, кранов проходных на трубопроводах из стальных труб диаметром: до 25 мм ОЗП=11,48; ЭМ=7,69; ЗПМ=11,48; МАТ=3,03 | 745.42 | 496.4 | 69,83 | 179.19 | 1,6905 | 3,381
НР: 128%*0,85*0,94*0,9=92% ФОТ
СП: 83%*0,8*0,9*0,85=51% ФОТ
9.1 | ТССЦ302-9230-90045 | Кран шаровой ;Itap; для воды, пара, углеводородов и т.д., стандартный проход, никелированный, ВР-НР, размер 1, шт. | 2 (1*2) | 132,9 |  | 132.9 | 302-9230-90045 Кран шаровой ;Itap; для воды, пара, углеводородов и т.д., стандартный проход, никелированный, ВР-НР, размер 1 МАТ=2,987 | 793.94 |  |  | 793.94
10 | ТЕР18-07-001-04 с 01.07.2012 Приказ Деп.стр. №9-п от 02.04.12 | Установка термометров в оправе прямых и угловых, 1 компл. КОЭФФИЦИЕНТЫ К ПОЗИЦИИ: МДС 81-35.2004 пп.4.7 Работы выполняемые при ремонте и реконструкции зданий и сооружений работы, аналогичные технологическим процессам в новом строительстве по ГЭСН, кроме ГЭСН-46 ОЗП=1,15; ЭМ=1,25; ЗПМ=1,25; ТЗР=1,15; ТЗМ=1,25 | 3 | 339,93 4,71 |  | 335.22 | 18.59. Установка термометров ОЗП=11,48; МАТ=0,97 | 1137.7 | 162.21 |  | 975.49 | 0,3565 | 1,0695
НР: 128%*0,85*0,94*0,9=92% ФОТ
СП: 83%*0,8*0,9*0,85=51% ФОТ
11 | ТЕР18-07-001-03 с 01.07.2012 Приказ Деп.стр. №9-п от 02.04.12 | Установка манометров: с трехходовым краном и трубкой-сифоном, 1 компл. КОЭФФИЦИЕНТЫ К ПОЗИЦИИ: МДС 81-35.2004 пп.4.7 Работы выполняемые при ремонте и реконструкции зданий и сооружений работы, аналогичные технологическим процессам в новом строительстве по ГЭСН, кроме ГЭСН-46 ОЗП=1,15; ЭМ=1,25; ЗПМ=1,25; ТЗР=1,15; ТЗМ=1,25 | 1 | 156,11 4,9 |  | 151.21 | 18.58. Установка манометров ОЗП=11,48; МАТ=4,71 | 768.45 | 56.25 |  | 712.2 | 0,3565 | 0,3565
НР: 128%*0,85*0,94*0,9=92% ФОТ
СП: 83%*0,8*0,9*0,85=51% ФОТ
12 | ТЕРм13-12-004-02 с 01.07.2012 Приказ Деп.стр. №9-п от 02.04.12 | Теплообменник пластинчатый, 1 т | 0.2 | 13541,49 11770 | 1457,73 70 | 313.76 | таб.1.2 п.3 Индексы к статьям затрат базисной стоимости ТЕР-2001 г. ОЗП=11,48; ЭМ=7,88; ЗПМ=11,48; МАТ=5,17 | 29645.75 | 27023.92 | 2297,41 160,72 | 324.42 | 856 4,4 | 171,2 0,88
НР: 101%*0,85*0,94=81% ФОТ
СП: 60%*0,8*0,9=43% ФОТ
13 | ТССЦ301-9002-91690 | Теплообменники пластинчатые разборные одноходовые М10-BFG-020, шт. | 1 | 95348,17 |  | 95348.17 | 301-9002-91690 Теплообменники пластинчатые разборные одноходовые М10-BFG-020 МАТ=1,703 | 162377.93 |  |  | 162377.93
14 | ТЕРм11-02-001-01 с 01.07.2012 Приказ Деп.стр. №9-п от 02.04.12 | Прибор,(ПРЕОБРАЗОВАТЕЛЬ ТЕМПЕРАТУРЫ, ДАВЛЕНИЯ), устанавливаемый на резьбовых соединениях, масса: до 1,5 кг, 1 шт. КОЭФФИЦИЕНТЫ К ПОЗИЦИИ: МДС 81-35.2004 пп.4.7 Работы выполняемые при ремонте и реконструкции зданий и сооружений работы, аналогичные технологическим процессам в новом строительстве по ГЭСН, кроме ГЭСН-46 ОЗП=1,15; ЭМ=1,25; ЗПМ=1,25; ТЗР=1,15; ТЗМ=1,25 | 4 | 17,93 16,53 |  | 1.4 | 57.3. Приборы, устанавливаемые на резьбовых соединениях ОЗП=11,48; МАТ=4,87 | 786.33 | 759.06 |  | 27.27 | 1,1845 | 4,738
НР: 80%*0,85*0,94=64% ФОТ
СП: 60%*0,8*0,9=43% ФОТ
15 | 610-0002-00040 | Датчик давления KPI 36, Danfoss, шт. | 2 | 4447,92 |  | 4447.92 | Каталог на оборудование 2017 1 кв (для ТЕР) | 8895.84 |  |  | 8895.84
16 | 301-6692 | Трубка импульсная с присоединениями для вентилей BROEN BALLOREX QP, М длиной 1 м, шт. | 2 | 136,24 |  | 136.24 | МАТ=5,17 | 1408.72 |  |  | 1408.72
17 | 610-0002-00029 | Датчик температуры канальный TG-K330, шт. | 2 | 1622,65 |  | 1622.65 | Каталог на оборудование 2017 1 кв (для ТЕР) | 3245.3 |  |  | 3245.3
18 | ТЕР16-05-001-01 с 01.07.2012 Приказ Деп.стр. №9-п от 02.04.12 | Установка вентилей, задвижек, затворов, клапанов обратных, кранов проходных на трубопроводах из стальных труб диаметром: 15 мм, 1 шт. КОЭФФИЦИЕНТЫ К ПОЗИЦИИ: МДС 81-35.2004 пп.4.7 Работы выполняемые при ремонте и реконструкции зданий и сооружений работы, аналогичные технологическим процессам в новом строительстве по ГЭСН, кроме ГЭСН-46 ОЗП=1,15; ЭМ=1,25; ЗПМ=1,25; ТЗР=1,15; ТЗМ=1,25 | 2 | 55,73 21,62 | 4,54 | 29.57 | 16.122. Установка вентилей, задвижек, затворов, клапанов обратных, кранов проходных на трубопроводах из стальных труб диаметром: до 25 мм ОЗП=11,48; ЭМ=7,69; ЗПМ=11,48; МАТ=3,03 | 745.42 | 496.4 | 69,83 | 179.19 | 1,6905 | 3,381
НР: 128%*0,85*0,94*0,9=92% ФОТ
СП: 83%*0,8*0,9*0,85=51% ФОТ
18.1 | 302-0471 | Краны регулирующие трехходовые КРТПП, латунные диаметром 15 мм, шт. | 2 | 21,75 |  | 21.75 | 302-0471 Краны регулирующие трехходовые КРТПП, латунные диаметром 15 мм МАТ=4,777 | 207.8 |  |  | 207.8
19 | ТЕРм12-10-001-01 с 01.07.2012 Приказ Деп.стр. №9-п от 02.04.12 | Бобышки, штуцеры на условное давление: до 10 МПа, 100 шт. | 0,02 (2/100) | 3613,09 886,17 | 402,38 | 2324.54 | 58.152. Бобышки, штуцеры на условное давление: до 10 МПа ОЗП=11,48; ЭМ=6,87; ЗПМ=11,48; МАТ=13,96 | 907.73 | 203.43 | 55,3 | 649 | 65,4 | 1,308
НР: 80%*0,85*0,94=64% ФОТ
СП: 60%*0,8*0,9=43% ФОТ
20 | ТЕРм11-03-001-01 с 01.07.2012 Приказ Деп.стр. №9-п от 02.04.12 | Приборы, устанавливаемые на металлоконструкциях, щитах и пультах, масса: до 5 кг, 1 шт. | 1 | 8,39 7,25 |  | 1.14 | 57.22. Приборы, устанавливаемые на металлоконструкциях, щитах и пультах ОЗП=11,48; МАТ=2,95 | 86.59 | 83.23 |  | 3.36 | 0,52 | 0,52
НР: 80%*0,85*0,94=64% ФОТ
СП: 60%*0,8*0,9=43% ФОТ
21 | 610-0043-00008 прим | Тепловычислитель ВКТ-7-04 с автономным питанием и возможностью подключения до 6-ти датчиков расхода и 5-ти температуры, 4-х датчиков избыточного давления. Контроль питания датчиков расхода., шт. | 1 | 19411 |  | 19411 | Каталог на оборудование 2017 1 кв (для ТЕР) | 19411 |  |  | 19411
22 | ТЕРм08-03-573-04 с 01.07.2012 Приказ Деп.стр. №9-п от 02.04.12 | Шкаф (пульт) управления навесной, высота, ширина и глубина: до 600х600х350 мм, 1 шт. | 1 | 79,88 33,06 | 42,5 4,17 | 4.32 | 54.497. Шкаф (пульт) управления навесной ОЗП=11,48; ЭМ=8,14; ЗПМ=11,48; МАТ=5,2 | 747.94 | 379.53 | 345,95 47,87 | 22.46 | 2,37 0,29 | 2,37 0,29
НР: 95%*0,85*0,94=76% ФОТ
СП: 65%*0,8*0,9=47% ФОТ
23 | ТССЦ604-0021-00006 | Щиты распределительные навесные с монтажной панелью ЩРНМ-3, 650x500x220 мм, шт. | 1 | 2494,52 |  | 2494.52 | Каталог на оборудование 2017 1 кв (для ТЕР) | 2494.52 |  |  | 2494.52
24 | 618-0009-00012 | Блок источника резервного питания БИРП-12/1,6, шт | 2 | 1294,28 |  | 1294.28 | Каталог на оборудование 2017 1 кв (для ТЕР) | 2588.56 |  |  | 2588.56
25 | ТЕРп02-01-002-01 с 01.07.2012 Приказ Деп.стр. №9-п от 02.04.12 | Автоматизированная система управления II категории технической сложности с количеством каналов (Кобщ): 2, система | 1 | 367,06 367,06 |  |  | таб.7 п.2 Индекс на пусконаладочные работы к ТЕРп ОЗП=11,48 | 4213.85 | 4213.85 |  |  | 17,6 | 17,6
НР: 65%*0,85*0,94=52% ФОТ
СП: 40%*0,8*0,9=29% ФОТ
26 | ТЕРм10-06-068-15 с 01.07.2012 Приказ Деп.стр. №9-п от 02.04.12 | Конфигурация и настройка сетевых компонентов (мост, маршрутизатор, модем и т.п.), 1 шт. | 1 | 680,22 666,88 |  | 13.34 | 56.343. Настройка простых сетевых трактов. Конфигурация и настройка сетевых компонентов (мост, маршрутизатор, модем и т.п.). Программирование сетевого элемента и отладка его работы (мультиплексор, регенератор) ОЗП=11,48; МАТ=5,17 | 7724.75 | 7655.78 |  | 68.97 | 32 | 32
НР: 80%*0,85*0,94=64% ФОТ
СП: 60%*0,8*0,9=43% ФОТ
27 | 618-0009-00014 | Блок питания 12В 500 мА (220В) для GSN модемов Teleofis RX100, RX102 и Siemens ТС35П", МС35П" и ТС65, шт | 1 | 240,84 |  | 240.84 | Каталог на оборудование 2017 1 кв (для ТЕР) | 240.84 |  |  | 240.84
28 | 618-0013-00001 | Преобразователь RS232-RS485. Прибор приёма/передачи данных (длина линии связи до 250 м, скорость передачи данных до 19200 бит/с)., шт. | 1 | 1706,88 |  | 1706.88 | Каталог на оборудование 2017 1 кв (для ТЕР) | 1706.88 |  |  | 1706.88
29 | 618-0011-00003 | GPRS -терминал (модем) "ВЭСТ- GPRS" для диспетчеризации узлов учёта и автоматики по беспроводным каналам связи, шт | 1 | 4708,91 |  | 4708.91 | Каталог на оборудование 2017 1 кв (для ТЕР) | 4708.91 |  |  | 4708.91
30 | ТЕРм11-08-001-01 с 01.07.2012 Приказ Деп.стр. №9-п от 02.04.12, И-4 Приказ Деп.стр. №32-п от 06.11.12 | Присоединение к приборам электрических проводок под винт: с оконцеванием наконечником, 100 концов жил КОЭФФИЦИЕНТЫ К ПОЗИЦИИ: --- МДС 81-35.2004 пп.4.7 Работы выполняемые при ремонте и реконструкции зданий и сооружений работы, аналогичные технологическим процессам в новом строительстве по ГЭСН, кроме ГЭСН-46 ОЗП=1,15; ЭМ=1,25; ЗПМ=1,25; ТЗР=1,15; ТЗМ=1,25 | 0,4 (40/100) | 254,36 184,01 |  | 70.35 | 57.60. Присоединение к приборам электрических проводок под винт ОЗП=11,48; МАТ=4,42 | 969.31 | 844.93 |  | 124.38 | 12,995 | 5,198
НР: 80%*0,85*0,94=64% ФОТ
СП: 60%*0,8*0,9=43% ФОТ
31 | ТЕРм08-02-413-01 с 01.07.2012 Приказ Деп.стр. №9-п от 02.04.12 | Провод, количество проводов в резинобитумной трубке: до 2, сечение провода до 6 мм2, 100 м трубок | 0,2 (20/100) | 655,79 267,45 | 62,85 3,5 | 325.49 | 54.318. Провод в резинобитумных трубках ОЗП=11,48; ЭМ=8,31; ЗПМ=11,48; МАТ=4,81 | 1031.66 | 614.07 | 104,46 8,04 | 313.13 | 20,2 0,22 | 4,04 0,044
НР: 95%*0,85*0,94=76% ФОТ
СП: 65%*0,8*0,9=47% ФОТ
32 | 502-9004-90002 | Шнуры с ПВХ изоляцией и оболочкой, с параллельно уложенными жилами, гибкие ШВВП сечением: 2х0,5мм2, 1000 м | 0,02 (20/1000) | 1632,89 |  | 1632.89 | 502-9004-90002 Шнуры с ПВХ изоляцией и оболочкой, с параллельно уложенными жилами, гибкие ШВВП сечением: 2х0,5мм2 МАТ=4,379 | 143.02 |  |  | 143.02
33 | ТЕРм08-02-409-01 с 01.07.2012 Приказ Деп.стр. №9-п от 02.04.12, И-2 Приказ Деп.стр. №32-п от 06.11.12 | Труба винипластовая по установленным конструкциям, по стенам и колоннам с креплением скобами, диаметр: до 25 мм, 100 м | 0,15 (15/100) | 917,8 315,11 | 66,07 1,75 | 536.62 | 54.308. Труба винипластовая по установленным конструкциям, по стенам и колоннам с креплением скобами ОЗП=11,48; ЭМ=7,07; ЗПМ=11,48; МАТ=3,96 | 931.46 | 542.66 | 70,06 2,98 | 318.74 | 23,8 0,11 | 3,57 0,0165
НР: 95%*0,85*0,94=76% ФОТ
СП: 65%*0,8*0,9=47% ФОТ
34 | 301-1380 | Трубки защитные гофрированные, м | 15 | 9,5 |  | 9.5 | 301-1380 Трубки защитные гофрированные МАТ=1,35 | 192.38 |  |  | 192.38
| Итого прямые затраты по разделу в ценах 2001 г.: | [6 empty] | 154619.33 | 4508.45 | 795.05 | 149315.84 |  | 308.4468
[10 empty] | 80.91 |  |  | 3.0242
| В том числе, коэффициенты (справочно): | [11 empty] | 308.4468
3.0242
| Коэффициент "МДС 81-37.2004 п.п. 3.2.1 Оборудование не подлежит дальнейшему использованию (предназначено в лом) с разборкой и резкой на части" - ОЗП=0,5; ЭМ=0,5; ЗПМ=0,5; МАТ=0; ТЗР=0,5; ТЗМ=0,5 (п.1) | [6 empty] | -810.85 | -62.95 | -162.69 | -585.21 |  | 308.4468
[10 empty] | -29.97 |  |  | 3.0242
| Коэффициент "МДС 81-35.2004 пп.4.7 Работы выполняемые при ремонте и реконструкции зданий и сооружений работы, аналогичные технологическим процессам в новом строительстве по ГЭСН, кроме ГЭСН-46" - ОЗП=1,15; ЭМ=1,25; ЗПМ=1,25; ТЗР=1,15; ТЗМ=1,25 (п.2,4,6-11,14,18,30) | [6 empty] | 151.67 | 125.39 | 26.26 |  |  | 308.4468
[10 empty] | 0.46 |  |  | 3.0242
| Итого прямые затраты по разделу в текущих ценах: | [6 empty] | 293263.84 | 52473.84 | 5236.83 | 235553.17 |  | 308.4468
[10 empty] | 590.08 |  |  | 3.0242
| Накладные расходы: 80%*0,85*0,94=64% ФОТ (п.1,14,19,20,26,30) | [6 empty] | 6792.51
| Накладные расходы: 128%*0,85*0,94*0,9=92% ФОТ (п.2,4,6-11,18) | [6 empty] | 8700.45
| Накладные расходы: 101%*0,85*0,94=81% ФОТ (п.12) | [6 empty] | 22019.56
| Накладные расходы: 65%*0,85*0,94=52% ФОТ (п.25) | [6 empty] | 2191.2
| Накладные расходы: 95%*0,85*0,94=76% ФОТ (п.22,31,33) | [6 empty] | 1212.31
| ИТОГО накладных расходов по разделу: | [6 empty] | 40916.03
| Сметная прибыль: 60%*0,8*0,9=43% ФОТ (п.1,12,14,19,20,26,30) | [6 empty] | 16253.11
| Сметная прибыль: 83%*0,8*0,9*0,85=51% ФОТ (п.2,4,6-11,18) | [6 empty] | 4823.08
| Сметная прибыль: 40%*0,8*0,9=29% ФОТ (п.25) | [6 empty] | 1222.02
| Сметная прибыль: 65%*0,8*0,9=47% ФОТ (п.22,31,33) | [6 empty] | 749.72
| ИТОГО сметной прибыли по разделу: | [6 empty] | 23047.93
| ИТОГО: | [6 empty] | 357227.8
В том числе:
|  | Монтаж оборудования | [5 empty] | 23835.71
|  | Сантехнические работы - внутренние (трубопроводы, водопровод, канализация, отопление, газоснабжение, вентиляция и кондиционирование воздуха) | [5 empty] | 33381.55
|  | Материалы не учтенные расценками | [5 empty] | 181063.82
|  | Монтаж оборудования на атомных электростанциях | [5 empty] | 63354.71
|  | Оборудование | [5 empty] | 43291.85
|  | Пусконаладочные работы | [5 empty] | 7627.07
|  | Электромонтажные работы : на других объектах | [5 empty] | 4673.09
| ИТОГО по разделу: | [6 empty] | 357227.8
| Итого прямые затраты по смете в ценах 2001 г.: | [6 empty] | 154619.33 | 4508.45 | 795.05 | 149315.84 |  | 308.4468
[10 empty] | 80.91 |  |  | 3.0242
| В том числе, коэффициенты (справочно): | [11 empty] | 308.4468
3.0242
| Коэффициент "МДС 81-37.2004 п.п. 3.2.1 Оборудование не подлежит дальнейшему использованию (предназначено в лом) с разборкой и резкой на части" - ОЗП=0,5; ЭМ=0,5; ЗПМ=0,5; МАТ=0; ТЗР=0,5; ТЗМ=0,5 (п.1) | [6 empty] | -810.85 | -62.95 | -162.69 | -585.21 |  | 308.4468
[10 empty] | -29.97 |  |  | 3.0242
| Коэффициент "МДС 81-35.2004 пп.4.7 Работы выполняемые при ремонте и реконструкции зданий и сооружений работы, аналогичные технологическим процессам в новом строительстве по ГЭСН, кроме ГЭСН-46" - ОЗП=1,15; ЭМ=1,25; ЗПМ=1,25; ТЗР=1,15; ТЗМ=1,25 (п.2,4,6-11,14,18,30) | [6 empty] | 151.67 | 125.39 | 26.26 |  |  | 308.4468
[10 empty] | 0.46 |  |  | 3.0242
| Итого прямые затраты по смете в текущих ценах: | [6 empty] | 293263.84 | 52473.84 | 5236.83 | 235553.17 |  | 308.4468
[10 empty] | 590.08 |  |  | 3.0242
| Накладные расходы: 80%*0,85*0,94=64% ФОТ (п.1,14,19,20,26,30) | [6 empty] | 6792.51
| Накладные расходы: 128%*0,85*0,94*0,9=92% ФОТ (п.2,4,6-11,18) | [6 empty] | 8700.45
| Накладные расходы: 101%*0,85*0,94=81% ФОТ (п.12) | [6 empty] | 22019.56
| Накладные расходы: 65%*0,85*0,94=52% ФОТ (п.25) | [6 empty] | 2191.2
| Накладные расходы: 95%*0,85*0,94=76% ФОТ (п.22,31,33) | [6 empty] | 1212.31
| ИТОГО накладных расходов по смете: | [6 empty] | 40916.03
| Сметная прибыль: 60%*0,8*0,9=43% ФОТ (п.1,12,14,19,20,26,30) | [6 empty] | 16253.11
| Сметная прибыль: 83%*0,8*0,9*0,85=51% ФОТ (п.2,4,6-11,18) | [6 empty] | 4823.08
| Сметная прибыль: 40%*0,8*0,9=29% ФОТ (п.25) | [6 empty] | 1222.02
| Сметная прибыль: 65%*0,8*0,9=47% ФОТ (п.22,31,33) | [6 empty] | 749.72
| ИТОГО сметной прибыли по смете: | [6 empty] | 23047.93
| ИТОГО: | [6 empty] | 357227.8
В том числе:
|  | Монтаж оборудования | [5 empty] | 23835.71
|  | Сантехнические работы - внутренние (трубопроводы, водопровод, канализация, отопление, газоснабжение, вентиляция и кондиционирование воздуха) | [5 empty] | 33381.55
|  | Материалы не учтенные расценками | [5 empty] | 181063.82
|  | Монтаж оборудования на атомных электростанциях | [5 empty] | 63354.71
|  | Оборудование | [5 empty] | 43291.85
|  | Пусконаладочные работы | [5 empty] | 7627.07
|  | Электромонтажные работы : на других объектах | [5 empty] | 4673.09
| Разработка сметной документации [357227,8*8%] | [6 empty] | 28578.22
| Расчет затрат на уплату налога при применении УСН (письмо Госстроя НЗ 6292/10 от 06.10.2003г.) [235553,17*0,18+(5236,83-590,08)*0,18+40916,03*0,1712*0,18+23047,93*0,15*0,18] | [6 empty] | 45119.15
| ВСЕГО: | [6 empty] | 430925.17
| Составил: |  |  |  | Проверил: